## 表-08 分部分项工程和单价措施项目清单与计价表
分部分项工程和单价措施项目清单与计价表
工程名称：卫生间修缮-装饰 |  |  |  | 标段：平顶山市公安局办公楼卫生间修缮 |  |  |  |  | 第 1 页 共 5 页
序号 | 项目编码 | 项目名称 | 项目特征描述 |  | 计量单位 | 工程量 | 金 额(元)
[7 empty] | 综合单价 | 合 价 |  | 其中
暂估价
| A.1 | 土石方工程
1 | 010103002001 | 余方弃置 | 1.废弃料品种:面砖、砼及其他 2.运距:自行考虑 |  | m3 | 40.5
分部小计
| A.8 | 门窗工程
1 | 010801001001 | 木质门 | 1.门代号及洞口尺寸:M0921 2.材质:采用高级木门，门上部采用毛玻璃观察窗，底部附设百叶 |  | 樘 | 12
2 | 010807001001 | 金属（塑钢、断桥）窗 | 1.窗代号及洞口尺寸:C2421 2.框、扇材质:深灰色彩铝中空玻璃推拉窗 |  | 樘 | 12
3 | 010808005001 | 石材门窗套 | 1.窗代号及洞口尺寸:M0921、M1430 2.面层材料品种、规格:花岗岩 |  | 樘 | 11
分部小计
| A.11 | 楼地面装饰工程
1 | 011102003001 | 块料楼地面 | 1.基层:150厚3:7灰土垫层，60厚C15混凝土垫层 2.找平层厚度、砂浆配合比:最薄处20厚1:3水泥砂浆 3.防水层:2.0聚合物防水涂料，上翻500m 4.结合层厚度、砂浆配合比:30厚1:3干硬性水泥砂浆，大于等于30厚时采用C20细石砼 5.面层材料品种、规格、颜色:300*300红褐色防滑地砖 6.其他:12YJ1地201-F,P33 |  | m2 | 23.24
本页小计
注：为计取规费等的使用，可在表中增设其中：“定额人工费”。
表—08
分部分项工程和单价措施项目清单与计价表
工程名称：卫生间修缮-装饰 |  |  |  | 标段：平顶山市公安局办公楼卫生间修缮 |  |  |  |  | 第 2 页 共 5 页
序号 | 项目编码 | 项目名称 | 项目特征描述 |  | 计量单位 | 工程量 | 金 额(元)
[7 empty] | 综合单价 | 合 价 |  | 其中
暂估价
2 | 011102003002 | 块料楼地面 | 1.防水层:2.0聚合物防水涂料，上翻500m 2.结合层厚度、砂浆配合比:30厚1:3干硬性水泥砂浆 3.面层材料品种、规格、颜色:300*300红褐色防滑地砖 4.其他:12YJ1地201-F,P33 |  | m2 | 119.88
3 | 011102003003 | 块料楼地面 | 1.基层:150厚3:7灰土垫层，60厚C15混凝土垫层 2.找平层厚度、砂浆配合比:最薄处20厚1:3水泥砂浆 3.防水层:2.0聚合物防水砂浆，上翻500m 4.结合层厚度、砂浆配合比:30厚1:3干硬性水泥砂浆 5.面层材料品种、规格、颜色:防滑地砖过门石 6.其他:12YJ1地201-F,P33 |  | m2 | 0.55
4 | 011102003004 | 块料楼地面 | 1.防水层:2.0聚合物防水砂浆，上翻500m 2.结合层厚度、砂浆配合比:30厚1:3干硬性水泥砂浆 3.面层材料品种、规格、颜色:防滑地砖过门石 4.其他:12YJ1地201-F,P33 |  | m2 | 3.24
本页小计
注：为计取规费等的使用，可在表中增设其中：“定额人工费”。
表—08
分部分项工程和单价措施项目清单与计价表
工程名称：卫生间修缮-装饰 |  |  |  | 标段：平顶山市公安局办公楼卫生间修缮 |  |  |  |  | 第 3 页 共 5 页
序号 | 项目编码 | 项目名称 | 项目特征描述 |  | 计量单位 | 工程量 | 金 额(元)
[7 empty] | 综合单价 | 合 价 |  | 其中
暂估价
5 | 011102003005 | 块料楼地面 | 1.找平层厚度、砂浆配合比:20厚1:2.5水泥砂浆 2.防水层:1.5厚聚氨酯涂膜防水层，四周沿墙上翻高400 3.保护层:15厚1:2水泥砂浆 4.垫层:1:6水泥炉渣 5.保护层:40厚C20细石砼 6.其他：砖砌蹲位 6.面层材料品种、规格、颜色:300*300红褐色防滑地砖 |  | m2 | 36.55
分部小计
| A.12 | 墙、柱面装饰与隔断、幕墙工程
1 | 011204003001 | 块料墙面 | 1.基层：9厚1：3厚水泥砂浆压实抹平 2.防水层：10厚聚合水泥防水砂浆 3.结合层：素水泥浆一道，3-4厚1：1水泥砂浆加水重20%建筑胶 4.面层材料品种、规格、颜色:300*600白色釉面砖 5.详见：12YJ1，内墙6-AF,P81 |  | m2 | 636.92
2 | 011208001001 | 柱（梁）面装饰 | 1.隔离层材料种类:铝塑板 |  | m2 | 31.1
3 | 011210005001 | 成品隔断 | 1.隔断材料品种、规格、颜色:灰白色防潮板 2.配件品种、规格:不锈钢配件、不锈钢镶边 |  | m2 | 125.28
4 | 011210005002 | 成品隔断 | 1.隔断材料品种、规格、颜色:成品陶瓷隔板 |  | m2 | 6.24
本页小计
注：为计取规费等的使用，可在表中增设其中：“定额人工费”。
表—08
分部分项工程和单价措施项目清单与计价表
工程名称：卫生间修缮-装饰 |  |  |  | 标段：平顶山市公安局办公楼卫生间修缮 |  |  |  |  | 第 4 页 共 5 页
序号 | 项目编码 | 项目名称 | 项目特征描述 |  | 计量单位 | 工程量 | 金 额(元)
[7 empty] | 综合单价 | 合 价 |  | 其中
暂估价
分部小计
| A.13 | 天棚工程
1 | 011302001001 | 吊顶天棚 | 1.龙骨材料种类、规格、中距:轻钢龙骨 2.面层材料品种、规格:铝合金方板集成吊顶 |  | m2 | 174.87
分部小计
| A.15 | 其他装饰工程
1 | 011505001001 | 洗漱台 单孔 | 1.材料品种、规格、颜色:大理石 |  | 个 | 5
2 | 011505001002 | 洗漱台 双孔 | 1.材料品种、规格、颜色:大理石 |  | 个 | 6
3 | 011505008001 | 卫生纸盒 | 1.材料品种、规格、颜色:成品不锈钢 |  | 个 | 12
4 | 011505009001 | 洗手液盒 | 1.材料品种、规格、颜色:成品洗手液容器 |  | 个 | 11
5 | 011505010001 | 镜面玻璃 | 1.镜面玻璃品种、规格:成品防水镀银镜 |  | m2 | 23.71
分部小计
| A.16 | 拆除工程
1 | 011605001001 | 平面块料拆除 | 1.拆除地板砖 |  | m2 | 179.67
2 | 011605001002 | 平面块料拆除 | 1.拆除大理石 |  | m2 | 20.19
3 | 011605002001 | 立面块料拆除 | 1.拆除墙面面砖 |  | m2 | 636.92
4 | 011606002001 | 墙柱面龙骨及饰面拆除 | 1.拆除墙柱挤塑板 |  | m2 | 31.11
5 | 011606003001 | 天棚面龙骨及饰面拆除 | 1.拆除天棚吊顶 |  | m2 | 174.87
6 | 011609002001 | 隔断隔墙拆除 | 1.拆除卫生间隔断 |  | m2 | 125.28
7 | 011610001001 | 木门窗拆除 | 1.拆除卫生间木门 |  | m2 | 22.68
8 | 011610002001 | 金属门窗拆除 | 1.拆除卫生间金属窗 |  | m2 | 60.48
9 | 011601001001 | 砖砌体拆除 | 1.卫生间墩台拆除 |  | m3 | 0.81
10 | 011602001001 | 混凝土构件拆除 | 1.卫生间炉渣砼拆除 |  | m3 | 3.07
本页小计
注：为计取规费等的使用，可在表中增设其中：“定额人工费”。
表—08
分部分项工程和单价措施项目清单与计价表
工程名称：卫生间修缮-装饰 |  |  |  | 标段：平顶山市公安局办公楼卫生间修缮 |  |  |  |  | 第 5 页 共 5 页
序号 | 项目编码 | 项目名称 | 项目特征描述 |  | 计量单位 | 工程量 | 金 额(元)
[7 empty] | 综合单价 | 合 价 |  | 其中
暂估价
分部小计
措施项目
1 | 011705001001 | 大型机械设备进出场及安拆 |  |  | 台·次 | 1
本页小计
合 计
注：为计取规费等的使用，可在表中增设其中：“定额人工费”。
表—08

## 表-11 总价措施项目清单与计价汇总表
总价措施项目清单与计价表
工程名称：卫生间修缮-装饰 |  |  |  | 标段：平顶山市公安局办公楼卫生间修缮 |  |  |  | 第 1 页 共 1 页
序号 | 项目编码 | 项目名称 | 计 算 基 础 |  | 费率 (%) | 金 额(元) | 调整费 率(%) |  | 调整后 金额(元) | 备 注
1 | 011707001001 | 安全文明施工费 | [7 empty] | 不可竞争费，费率值根据“豫建设标【2014】57号文”取定，其中郑州市的建筑工程、市政道路工程、市政桥梁工程，费率值根据“郑建文【2015】68号文”取定。
1.1 | 1.1 | 安全生产费 | (综合工日合计+技术措施项目综合工日合计)*34*1.66*(1-10.08%) |  | 10.18
1.2 | 1.2 | 文明施工措施费 | (综合工日合计+技术措施项目综合工日合计)*34*1.66*(1-10.08%) |  | 5.1
1.3 | 1.3 | 扬尘污染防治费 | (综合工日合计+技术措施项目综合工日合计)*34*1.66*(1-10.08%) |  | 1.83
2 | 011707002001 | 夜间施工增加费 | 综合工日合计+技术措施项目综合工日合计 |  | 0
3 | 011707004001 | 二次搬运费 | 综合工日合计+技术措施项目综合工日合计 |  | 0
4 | 011707005001 | 冬雨季施工增加费 | 综合工日合计+技术措施项目综合工日合计 |  | 0
5 | 011707006001 | 地上、地下设施、建筑物的临时保护设施 | 综合工日合计+技术措施项目综合工日合计 |  | 0
6 | 011707007001 | 已完工程及设备保护费 | 综合工日合计+技术措施项目综合工日合计 |  | 0
合 计
编制人（造价人员）： |  |  |  | 复核人（造价工程师）：
注：1.“计算基础”中安全文明施工费可为“定额基价”、“定额人工费”或“定额人工费+定额机械费”，其他项目可为“定额人工费”或“定额人工费+定额机械费”。 2.按施工方案计算的措施费，若无“计算基础”和“费率”的数值，也可只填“金额”数值，但应在备注栏说明施工方案出处或计算方法。
表-11

## 表-12 其他项目清单与计价汇总表
其他项目清单与计价汇总表
工程名称：卫生间修缮-装饰 |  |  | 标段：平顶山市公安局办公楼卫生间修缮 |  | 第 1 页 共 1 页
序号 | 项 目 名 称 | 金 额(元) |  | 结算金额(元) |  | 备 注
1 | 暂列金额 | 45000 |  |  |  | 明细详见表-12-1
2 | 暂估价
2.1 | 材料（工程设备）暂估价 | — |  |  |  | 明细详见表-12-2
2.2 | 专业工程暂估价 |  |  |  |  | 明细详见表-12-3
3 | 计日工 |  |  |  |  | 明细详见表-12-4
4 | 总承包服务费 |  |  |  |  | 明细详见表-12-5
合 计 | [5 empty] | —
注：材料（工程设备）暂估单价进入清单项目综合单价，此处不汇总。
表—12

## 表-12-1 暂列金额明细表
暂列金额明细表
工程名称：卫生间修缮-装饰 |  | 标段：平顶山市公安局办公楼卫生间修缮 |  |  |  | 第 1 页 共 1 页
序号 | 项 目 名 称 |  | 计量单位 | 暂列金额(元) | 备 注
1 |  |  |  | 45000
合 计 |  |  |  | 45000 | —
注：此表由招标人填写，如不能详列，也可只列暂列金额总额，投标人应将上述暂列金额计入投标总价中。
表—12—1

## 表-12-2 材料(工程设备)暂估价及调整表
材料（工程设备）暂估单价及调整表
工程名称：卫生间修缮-装饰 | [5 empty] | 标段：平顶山市公安局办公楼卫生间修缮 |  |  |  | 第 1 页 共 1 页
序 号 | 材料(工程设备) 名称、规格、型号 | 计量 单位 | 数 量 |  | 暂 估(元) |  |  | 确 认(元) |  |  | 差 额±(元) |  | 备 注
|  |  | 暂 估 | 确 认 | 单 价 |  | 合 价 | 单 价 | 合 价 |  | 单 价 | 合 价
1 | 大理石漱洗台板 | m2 |  |  | 563
2 | 大理石漱洗台板 | m2 |  |  | 563
3 | 大理石漱洗起边 | m2 |  |  | 563
4 | 釉面砖 300*600 | 千块 |  |  | 24000
5 | 防滑地砖 300×300 | 千块 |  |  | 15500
6 | 花岗岩板 500×500×30 | m2 |  |  | 669
合 计
注：此表由招标人填写“暂估单价”，并在备注栏说明暂估价的材料、工程设备拟用在那些清单项目上，投标人应将上述材料、工程设备暂估单价计入工程量清单综合单价报价中。
表—12—2

## 表-12-3 专业工程暂估价及结算价表
专业工程暂估价及结算价表
工程名称：卫生间修缮-装饰 |  |  |  | 标段：平顶山市公安局办公楼卫生间修缮 |  |  | 第 1 页 共 1 页
序号 | 工 程 名 称 | 工 程 内 容 | 暂估金额 （元） |  | 结算金额 (元) | 差额±(元) |  | 备 注
合 计 |  |  | 0.00 |  |  |  |  | —
注：此表“暂估金额”由招标人填写，投标人应将“暂估金额”计入投标总价中。结算时按合同约定结算金额填写。
表—12—3

## 表-12-4 计日工表
计 日 工 表
工程名称：卫生间修缮-装饰 |  |  |  | 标段：平顶山市公安局办公楼卫生间修缮 |  |  | 第 1 页 共 1 页
编号 | 项 目 名 称 | 单位 | 暂定数量 |  | 实际数量 | 综合单价 (元) |  | 合 价(元)
[8 empty] | 暂 定 | 实 际
一 | 人工
1.1
人工小计
二 | 材料
2.1
材料小计
三 | 施工机械
3.1
施工机械小计
四 | 企业管理费和利润
总 计
注：此表项目名称、暂定数量由招标人填写，编制招标控制价时，单价由招标人按有关计价规定确定；投标时，单价由投标人自主报价，按暂定数量计算合价计入投标总价中。结算时，按发承包双方确认的实际数量计算合价。
表—12—4

## 表-12-5 总承包服务费计价表
总承包服务费计价表
工程名称：卫生间修缮-装饰 |  |  | 标段：平顶山市公安局办公楼卫生间修缮 |  |  | 第 1 页 共 1 页
序号 | 项 目 名 称 | 项目价值（元） |  | 服务内容 | 计算基础 |  | 费率(%) | 金 额(元)
| 合 计 | - |  | - |  |  | -
注：此表项目名称、服务内容由招标人填写，编制招标控制价时，费率及金额由招标人按有关计价规定确定；投标时，费率及金额由投标人自主报价，计入投标总价中。
表—12—5

## 表-13 规费、税金项目计价表
规费、税金项目计价表
工程名称：卫生间修缮-装饰 |  |  | 标段：平顶山市公安局办公楼卫生间修缮 |  |  | 第 1 页 共 1 页
序号 | 项 目 名 称 | 计 算 基 础 |  | 计算基数 | 计算费率 (%) |  | 金 额(元)
1 | 规费 | 其中：1)工程排污费+2)社会保障费+3)住房公积金+4)工伤保险
1.1 | 其中：1)工程排污费
1.2 | 2)社会保障费 | 综合工日合计+技术措施项目综合工日合计 |  |  | 808
1.3 | 3)住房公积金 | 综合工日合计+技术措施项目综合工日合计 |  |  | 170
1.4 | 4)工伤保险 | 综合工日合计+技术措施项目综合工日合计 |  |  | 100
2 | 增值税~销项税额 | 税前造价合计 |  |  | 11
合 计
编制人（造价人员）： |  |  | 复核人（造价工程师）：
表—13

## 表-14 主要材料价格表
主要材料价格表
工程名称： |  | 卫生间修缮-装饰 | [5 empty] | 第 1 页 共 1 页
序号 | 材料编码 |  | 材料名称 | 规格.型号等特殊要求 | 单位 | 数 量 | 单 价 |  | 合 价
1
2
3
4
5
6
7
8
9
10
11
12
13
14
15
16
17
18
19
20