## 表-08 分部分项工程和单价措施项目清单与计价表
分部分项工程和单价措施项目清单与计价表
工程名称：一标段天城洼村 |  |  |  | 标段：郏县2017年扶贫项目 一标段 |  |  |  |  | 第 1 页 共 5 页
序号 | 项目编码 | 项目名称 | 项目特征描述 |  | 计量单位 | 工程量 | 金 额(元)
[7 empty] | 综合单价 | 合 价 |  | 其中
暂估价
天城洼村
天城洼村道路
1 | 040202001001 | 路床(槽）整形 | 1.部位:路床整形 路床碾压检验 |  | m2 | 10700
2 | 040203007001 | 水泥混凝土 | 1.混凝土强度等级:C20碎石混凝土路面 2.厚度:180mm 3.现场搅拌 4.养护:水泥混凝土养生 棉毡养护 |  | m2 | 10700
路灯
1 | 040805001001 | 常规照明灯 | 1.名称:太阳能路灯 2.型号:24W光伏板、70W蓄电池 3.详见施工图纸 4.含路灯基础制作、安装 |  | 套 | 20
分部小计
卫生室
1 | 010101001001 | 平整场地 | 1.机械场地平整 |  | m2 | 91.81
2 | 010101003001 | 挖沟槽土方 | 1.土壤类别:三类土 |  | m3 | 172.46
3 | 010103001001 | 放心 回填方 | 1.密实度要求:达到设计要求 2.填方材料品种:素土 3.填方来源、运距:施工方自行考虑 |  | m3 | 23.76
4 | 010103001002 | 回填方 | 1.密实度要求:达到设计要求 2.填方材料品种:素土 3.填方来源、运距:施工方自行考虑 |  | m3 | 126.98
5 | 010401001001 | 砖基础 | 1.砖品种、规格、强度等级:MU15烧结普通砖 2.基础类型:条形 3.砂浆强度等级:水泥砂浆M10 |  | m3 | 11.07
本页小计
注：为计取规费等的使用，可在表中增设其中：“定额人工费”。
表—08
分部分项工程和单价措施项目清单与计价表
工程名称：一标段天城洼村 |  |  |  | 标段：郏县2017年扶贫项目 一标段 |  |  |  |  | 第 2 页 共 5 页
序号 | 项目编码 | 项目名称 | 项目特征描述 |  | 计量单位 | 工程量 | 金 额(元)
[7 empty] | 综合单价 | 合 价 |  | 其中
暂估价
6 | 010401004001 | 多孔砖墙 | 1.砖品种、规格、强度等级:MU10多孔砖 2.墙体类型:1/2砖墙 3.砂浆强度等级、配合比:混合砂浆M7.5 |  | m3 | 5.5
7 | 010401004002 | 多孔砖墙 | 1.砖品种、规格、强度等级:MU10多孔砖 2.墙体类型:1砖墙 3.砂浆强度等级、配合比:混合砂浆M7.5 |  | m3 | 36.64
8 | 010501001001 | 垫层 | 1.混凝土种类:现场搅拌 2.混凝土强度等级:C15 |  | m3 | 8.15
9 | 010501002001 | 带形基础 | 1.混凝土种类:现场搅拌 2.混凝土强度等级:C25 |  | m3 | 26.49
10 | 010502002001 | 构造柱 | 1.混凝土种类:现场搅拌 2.混凝土强度等级:C25 |  | m3 | 3.1
11 | 010503004001 | 圈梁 | 1.混凝土种类:现场搅拌 2.混凝土强度等级:C25 |  | m3 | 6.12
12 | 010503005001 | 过梁 | 1.混凝土种类:现场搅拌 2.混凝土强度等级:C25 |  | m3 | 0.44
13 | 010505003001 | 平板 | 1.混凝土种类:现场搅拌 2.混凝土强度等级:C25 |  | m3 | 10.48
14 | 010505008001 | 雨篷 | 1.混凝土种类:现场搅拌 2.混凝土强度等级:C25 |  | m3 | 1.16
本页小计
注：为计取规费等的使用，可在表中增设其中：“定额人工费”。
表—08
分部分项工程和单价措施项目清单与计价表
工程名称：一标段天城洼村 |  |  |  | 标段：郏县2017年扶贫项目 一标段 |  |  |  |  | 第 3 页 共 5 页
序号 | 项目编码 | 项目名称 | 项目特征描述 |  | 计量单位 | 工程量 | 金 额(元)
[7 empty] | 综合单价 | 合 价 |  | 其中
暂估价
15 | 010507001001 | 散水 | 1.150mm厚3:7灰土垫层 2.60mm厚C20混凝土面层，撒1:1水泥细沙压实赶光 3.详见12YJ9-1 3/95 4.现场搅拌 |  | m2 | 21.87
16 | 010507004001 | 台阶 | 1.150mm厚3:7灰土垫层 2.60mm厚C20混凝土台阶 3.水泥砂浆面层 4.详见：12YJ9-1 4/102 5.现场搅拌 |  | m2 | 9.9
17 | 010507005001 | 压顶 | 1.混凝土种类:现场搅拌 2.混凝土强度等级:C25 |  | m3 | 0.67
18 | 010515001001 | 现浇构件钢筋 | 1.现浇构件带肋钢筋 带肋钢筋HRB400以内 直径 ≤18mm |  | t | 0.887
19 | 010515001002 | 现浇构件钢筋 | 1.现浇构件带肋钢筋 带肋钢筋HRB400以内 直径 ≤10mm |  | t | 0.696
20 | 010515001003 | 现浇构件钢筋 | 1.现浇构件圆钢筋 钢筋HPB300 直径 ≤10mm |  | t | 0.07
21 | 010515001004 | 现浇构件钢筋 | 1.箍筋 带肋钢筋HRB400以内 直径 ≤10mm |  | t | 0.888
22 | 010515001005 | 现浇构件钢筋 | 1.砌体内加固钢筋 |  | t | 0.096
23 | 010801001001 | 木质门 | 1.门代号及洞口尺寸:900*2100mm 2.成品木质门 3.含五金及锁具 |  | 樘 | 5
24 | 010802004001 | 防盗门 | 1.门代号及洞口尺寸:1500*2500mm 2.成品防盗门 3.含五金及锁具 |  | m2 | 3.75
本页小计
注：为计取规费等的使用，可在表中增设其中：“定额人工费”。
表—08
分部分项工程和单价措施项目清单与计价表
工程名称：一标段天城洼村 |  |  |  | 标段：郏县2017年扶贫项目 一标段 |  |  |  |  | 第 4 页 共 5 页
序号 | 项目编码 | 项目名称 | 项目特征描述 |  | 计量单位 | 工程量 | 金 额(元)
[7 empty] | 综合单价 | 合 价 |  | 其中
暂估价
25 | 010807001001 | 金属（塑钢、断桥）窗 | 1.窗代号及洞口尺寸:900*1500、1500*2100mm 2.框、扇材质:塑钢窗 |  | m2 | 21.6
26 | 010807005001 | 金属格栅窗 | 1.不锈钢防盗格栅窗 |  | m2 | 21.6
27 | 010902004001 | 屋面排水管 | 1.落水管 2.落水斗 3.落水口弯头 4.详见施工图纸 |  | m | 15.6
28 | 011001001001 | 保温隔热屋面 | 1.1:8水泥珍珠岩找坡 2.20mm厚水泥砂浆找平层 3.50mm厚聚苯板保温 4.30mm厚细石混凝土找平层 5.SBS防水层 6.隔离层 7.40mm厚C20混凝土找平层 8.详见：12YJ1 屋103 2F1 9.现场搅拌 |  | m2 | 82.55
29 | 011101003001 | 细石混凝土楼地面 | 1.150mm厚3:7灰土垫层 2.60mm厚C15混凝土垫层 3.40mm厚C20混凝土面层 4.详见12YJ1 地102 5.现场搅拌 |  | m2 | 77.88
30 | 011105001001 | 水泥砂浆踢脚线 | 1.踢脚线 水泥砂浆 2.12YJ 1 踢1 |  | m2 | 13.72
31 | 011201001001 | 墙面一般抹灰 | 1.20mm厚水泥砂浆面层 2.中间压一层耐碱网格布 3.12YJ1 外墙9 |  | m2 | 159.85
32 | 011201001002 | 墙面一般抹灰 | 1.15mm厚混合砂浆内墙面 2.12YJ1 内墙3 |  | m2 | 270.43
本页小计
注：为计取规费等的使用，可在表中增设其中：“定额人工费”。
表—08
分部分项工程和单价措施项目清单与计价表
工程名称：一标段天城洼村 |  |  |  | 标段：郏县2017年扶贫项目 一标段 |  |  |  |  | 第 5 页 共 5 页
序号 | 项目编码 | 项目名称 | 项目特征描述 |  | 计量单位 | 工程量 | 金 额(元)
[7 empty] | 综合单价 | 合 价 |  | 其中
暂估价
33 | 011201001003 | 墙面一般抹灰 | 1.女儿墙内侧 2.15mm厚水泥砂浆面层 3.12YJ1 内墙1 |  | m2 | 22.58
34 | 011301001001 | 天棚抹灰 | 1.混合砂浆天棚面 2.详见12YJ1 顶5 |  | m2 | 77.88
35 | 011406001001 | 抹灰面油漆 | 1.外墙真石漆 墙面 |  | m2 | 186.5
36 | 011407001001 | 墙面喷刷涂料 | 1.仿瓷涂料 墙面 三遍 |  | m2 | 320.43
37 | 011407002001 | 天棚喷刷涂料 | 1.仿瓷涂料 天棚面 三遍 |  | m2 | 127.88
分部小计
措施项目
1 | 011701001001 | 综合脚手架 | 1.综合脚手架 |  | m2 | 91.81
2 | 011702001001 | 带形基础 | 1.现浇混凝土模板 带形基础 |  | m2 | 28.34
3 | 011702001002 | 垫层 | 1.垫层模板 |  | m2 | 9.29
4 | 011702003001 | 构造柱 | 1.现浇混凝土模板 构造柱 |  | m2 | 20.66
5 | 011702008001 | 圈梁 | 1.现浇混凝土模板 圈梁 |  | m2 | 41.86
6 | 011702009001 | 过梁 | 1.现浇混凝土模板 过梁 |  | m2 | 7.78
7 | 011702016001 | 平板 | 1.现浇混凝土模板 平板 |  | m2 | 79.2
8 | 011702023001 | 雨篷 | 1.现浇混凝土模板 雨篷板 |  | m2 | 8.99
9 | 011702027001 | 台阶 | 1.现浇混凝土模板 台阶 |  | m2 | 9.9
10 | 011702028001 | 扶手 | 1.现浇混凝土模板 扶手压顶 |  | m2 | 4.6
11 | 011703001001 | 垂直运输 | 1.垂直运输 |  | m2 | 91.81
本页小计
合 计
注：为计取规费等的使用，可在表中增设其中：“定额人工费”。
表—08