## 表-08 分部分项工程和单价措施项目清单与计价表
分部分项工程和单价措施项目清单与计价表
工程名称：一标段天城洼村卫生室电气 |  |  |  | 标段：郏县2017年扶贫项目 一标段 |  |  |  |  | 第 1 页 共 1 页
序号 | 项目编码 | 项目名称 | 项目特征描述 |  | 计量单位 | 工程量 | 金 额(元)
[7 empty] | 综合单价 | 合 价 |  | 其中
暂估价
整个项目
1 | 030411001001 | 配管 | 1.材质:PC20 2.配置形式:暗配 |  | m | 32.7
2 | 030408001001 | 电力电缆 | 1.名称:电缆敷设 2.规格:3*10mm2 3.敷设方式、部位:管道敷设 |  | m | 8
3 | 030408003001 | 电缆保护管 | 1.名称:电缆保护管 2.规格:DN50 3.敷设方式:埋地 |  | m | 6
4 | 030411001002 | 配管 | 1.材质:PC16 2.配置形式:暗配 |  | m | 87.6
5 | 030411004001 | 配线 | 1.型号:BV4MM2 2.配线部位:管内穿线 |  | m | 102.6
6 | 030411004002 | 配线 | 1.型号:BV2.5MM2 2.配线部位:管内穿线 |  | m | 181.2
7 | 030412001001 | 普通灯具 | 1.名称:单管荧光灯 2.型号:36w 3.类型:吸顶安装 |  | 套 | 9
8 | 040801029001 | 照明开关 | 1.名称:双控开关 2.安装方式:暗装 |  | 个 | 3
9 | 040801029002 | 照明开关 | 1.名称:单控开关 2.安装方式:暗装 |  | 个 | 3
10 | 030404033001 | 风扇 | 1.名称:吊扇（含开关） 2.规格:详见施工图纸 |  | 台 | 6
11 | 040801009001 | 悬挂嵌入式配电箱 | 1.名称:配电箱 2.规格:详见施工图纸 |  | 台 | 1
措施项目
1 | 031301017001 | 脚手架搭拆 | 1.脚手架搭拆 |  | 项 | 1
本页小计
合 计
注：为计取规费等的使用，可在表中增设其中：“定额人工费”。
表—08