## 封-1 招标工程量清单封面
|  | 平顶山市职教园区教室装修工程-阶梯教室电气（共8个） |  | 工程
招 标 工 程 量 清 单
招 标 人：
(单位盖章)
造价咨询人：
(单位盖章)
年 月 日
封-1
河南省建设工程造价计价软件测评合格编号：2017-RJ004

## 扉-1 工程量清单扉页
| 平顶山市职教园区教室装修工程-阶梯教室电气（共8个） |  |  |  | 工程
招 标 工 程 量 清 单
招 标 人： |  |  | 造价咨询人：
|  | （单位盖章） |  | (单位资质专用章)
法定代表人 或其授权人： |  |  | 法定代表人 或其授权人：
|  | (签字或盖章) |  | (签字或盖章)
编 制 人： |  |  | 复 核 人：
|  | (造价人员签字盖专用章) |  | (造价工程师签字盖专用章)
编 制 时 间： |  | 年 月 日 | 复 核 时 间： | 年 月 日
扉-1

## 表-08 分部分项工程和单价措施项目清单与计价表
分部分项工程和单价措施项目清单与计价表
工程名称：平顶山市职教园区教室装修工程-阶梯教室电气（共8个） |  |  |  | 标段：平顶山市职教园区教室装修工程-阶梯教室 |  |  |  |  | 第 1 页 共 2 页
序号 | 项目编码 | 项目名称 | 项目特征描述 |  | 计量单位 | 工程量 | 金 额(元)
[7 empty] | 综合单价 | 合 价 |  | 其中
暂估价
阶梯教室电气工程
1 | 030404017001 | 配电箱 | 1.名称:AL1照明箱 2.安装方式:嵌入式 |  | 台 | 1
2 | 030411001001 | 配管 | 1.名称:塑料管 2.规格:PVC20 3.配置形式:明配 |  | m | 379.83
3 | 030411001002 | 配管 | 1.名称:塑料管 2.规格:PVC25 3.配置形式:明配 |  | m | 113.83
4 | 030411004001 | 配线 | 1.名称:管内穿线 2.规格:BV-2.5mm2 |  | m | 758.7
5 | 030411004002 | 配线 | 1.名称:管内穿线 2.规格:BV-4mm2 |  | m | 67.51
6 | 030411004003 | 配线 | 1.名称:管内穿线 2.规格:BV-6mm2 |  | m | 288.09
7 | 030412004001 | 装饰灯 | 1.名称:LED 3W筒灯 2.型号:220V 3W 3.安装形式:吊顶内安装 |  | 套 | 208
8 | 030412004002 | 装饰灯 | 1.名称:LED暗藏灯 2.型号:220V 3.安装形式:吊顶内安装 |  | m | 19.56
9 | 030412004003 | 装饰灯 | 1.名称:2600*300亚克力灯（含1200mm长16WT5灯管） 2.安装形式:吸顶安装 |  | 套 | 7
10 | 030411006001 | 接线盒 | 1.名称:接线盒 |  | 个 | 216
11 | 030404035001 | 插座 | 1.名称:五孔暗装插座 2.规格:220V 10A 3.安装方式:暗装 |  | 个 | 5
12 | 030404035002 | 插座 | 1.名称:空调插座 2.安装方式:暗装 |  | 个 | 4
13 | 030404035003 | 插座 | 1.名称:地插 2.安装方式:埋地暗装 |  | 个 | 1
14 | 030701003001 | 空调器 | 1.名称:空调器 2.规格:5P |  | 台 | 4
15 | 030404019001 | 控制开关 | 1.名称:控制开关 |  | 个 | 4
本页小计
注：为计取规费等的使用，可在表中增设其中：“定额人工费”。
表—08
分部分项工程和单价措施项目清单与计价表
工程名称：平顶山市职教园区教室装修工程-阶梯教室电气（共8个） |  |  |  | 标段：平顶山市职教园区教室装修工程-阶梯教室 |  |  |  |  | 第 2 页 共 2 页
序号 | 项目编码 | 项目名称 | 项目特征描述 |  | 计量单位 | 工程量 | 金 额(元)
[7 empty] | 综合单价 | 合 价 |  | 其中
暂估价
分部小计
措施项目
1 | 031301017001 | 脚手架搭拆 |  |  | 项 | 1
本页小计
合 计
注：为计取规费等的使用，可在表中增设其中：“定额人工费”。
表—08

## 表-11 总价措施项目清单与计价汇总表
总价措施项目清单与计价表
工程名称：平顶山市职教园区教室装修工程-阶梯教室电气（共8个） |  |  |  | 标段：平顶山市职教园区教室装修工程-阶梯教室 |  |  |  |  | 第 1 页 共 1 页
序号 | 项目编码 | 项目名称 | 计 算 基 础 |  | 费率(%) | 金 额(元) | 调整费 率(%) | 调整后 金额(元) |  | 备 注
1 | 031302001001 | 安全文明施工费 | 分部分项安全文明施工费+单价措施安全文明施工费
2 |  | 其他措施费（费率类）
2.1 | 031302002001 | 夜间施工增加费 | 分部分项其他措施费+单价措施其他措施费 |  | 0
2.2 | 031302004001 | 二次搬运费 | 分部分项其他措施费+单价措施其他措施费 |  | 0
2.3 | 031302005001 | 冬雨季施工增加费 | 分部分项其他措施费+单价措施其他措施费 |  | 0
3 |  | 其他（费率类）
合 计
编制人（造价人员）： |  |  |  | 复核人（造价工程师）：
注：1.“计算基础”中安全文明施工费可为“定额基价”、“定额人工费”或“定额人工费+定额机械费”，其他项目可为“定额人工费”或“定额人工费+定额机械费”。 2.按施工方案计算的措施费，若无“计算基础”和“费率”的数值，也可只填“金额”数值，但应在备注栏说明施工方案出处或计算方法。
表-11

## 表-12 其他项目清单与计价汇总表
其他项目清单与计价汇总表
工程名称：平顶山市职教园区教室装修工程-阶梯教室电气（共8个） |  |  | 标段：平顶山市职教园区教室装修工程-阶梯教室 |  | 第 1 页 共 1 页
序号 | 项 目 名 称 | 金 额(元) |  | 结算金额(元) |  | 备 注
1 | 暂列金额 |  |  |  |  | 明细详见表-12-1
2 | 暂估价
2.1 | 材料（工程设备）暂估价 |  |  |  |  | 明细详见表-12-2
2.2 | 专业工程暂估价 |  |  |  |  | 明细详见表-12-3
3 | 计日工 |  |  |  |  | 明细详见表-12-4
4 | 总承包服务费 |  |  |  |  | 明细详见表-12-5
合 计 | [5 empty] | —
注：材料（工程设备）暂估单价进入清单项目综合单价，此处不汇总。
表—12

## 表-12-2 材料(工程设备)暂估价及调整表
材料（工程设备）暂估单价及调整表
工程名称：平顶山市职教园区教室装修工程-阶梯教室电气（共8个） | [5 empty] | 标段：平顶山市职教园区教室装修工程-阶梯教室 |  |  |  | 第 1 页 共 1 页
序 号 | 材料(工程设备) 名称、规格、型号 | 计量 单位 | 数 量 |  | 暂 估(元) |  |  | 确 认(元) |  |  | 差 额±(元) |  | 备 注
|  |  | 暂 估 | 确 认 | 单 价 |  | 合 价 | 单 价 | 合 价 |  | 单 价 | 合 价
1 | 空调器5P | 台 |  |  | 9000
2 | 地插 | 套 |  |  | 160
合 计
注：此表由招标人填写“暂估单价”，并在备注栏说明暂估价的材料、工程设备拟用在那些清单项目上，投标人应将上述材料、工程设备暂估单价计入工程量清单综合单价报价中。
表—12—2

## 表-13 规费、税金项目计价表
规费、税金项目计价表
工程名称：平顶山市职教园区教室装修工程-阶梯教室电气（共8个） |  |  | 标段：平顶山市职教园区教室装修工程-阶梯教室 |  |  | 第 1 页 共 1 页
序号 | 项 目 名 称 | 计 算 基 础 |  | 计算基数 | 费率(%) |  | 金 额(元)
1 | 规费 | 定额规费+工程排污费+其他
1.1 | 定额规费 | 分部分项规费+单价措施规费
1.2 | 工程排污费
1.3 | 其他
2 | 增值税 | 不含税工程造价 |  |  | 11
合 计
编制人（造价人员）： |  |  | 复核人（造价工程师）：
表—13