## 封-1 招标工程量清单封面
|  | 平顶山市职教园区教室装修工程-阶梯教室装修（共8个） |  | 工程
招 标 工 程 量 清 单
招 标 人：
(单位盖章)
造价咨询人：
(单位盖章)
年 月 日
封-1
河南省建设工程造价计价软件测评合格编号：2017-RJ004

## 扉-1 工程量清单扉页
| 平顶山市职教园区教室装修工程-阶梯教室装修（共8个） |  |  |  | 工程
招 标 工 程 量 清 单
招 标 人： |  |  | 造价咨询人：
|  | （单位盖章） |  | (单位资质专用章)
法定代表人 或其授权人： |  |  | 法定代表人 或其授权人：
|  | (签字或盖章) |  | (签字或盖章)
编 制 人： |  |  | 复 核 人：
|  | (造价人员签字盖专用章) |  | (造价工程师签字盖专用章)
编 制 时 间： |  | 年 月 日 | 复 核 时 间： | 年 月 日
扉-1

## 表-08 分部分项工程和单价措施项目清单与计价表
分部分项工程和单价措施项目清单与计价表
工程名称：平顶山市职教园区教室装修工程-阶梯教室装修（共8个） |  |  |  | 标段：平顶山市职教园区教室装修工程-阶梯教室 |  |  |  |  | 第 1 页 共 4 页
序号 | 项目编码 | 项目名称 | 项目特征描述 |  | 计量单位 | 工程量 | 金 额(元)
[7 empty] | 综合单价 | 合 价 |  | 其中
暂估价
整个项目
1 | 011102003001 | 块料楼地面 | 1.面层材料品种、规格、颜色:800*800地板砖 2.其它说明:未尽事项详见设计图纸及相关规范 |  | m2 | 410.11
2 | 011108003001 | 块料零星项目 | 1.工程部位:过门石 2.面层材料品种、规格、颜色:800*800黑色地板砖 3.其它说明:未尽事项详见设计图纸及相关规范 |  | m2 | 0.86
3 | 010401012001 | 砌砖讲台 | 1.零星砌砖名称、部位:加宽讲台 2.砂浆强度等级、配合比:M5水泥砂浆 3.其它说明:未尽事项详见设计图纸及相关规范 |  | m3 | 4.35
4 | 010401012002 | 砖砌台阶 | 1.部位:台阶 2.砂浆强度等级、配合比:M5水泥砂浆 3.其它说明:未尽事项详见设计图纸及相关规范 |  | m3 | 12.86
5 | 011302001001 | 吊顶天棚 | 1.部位：天棚吊顶 2.龙骨材料种类、规格、中距:1.2厚50系列上人轻钢龙骨打底 3.其它说明:未尽事项详见设计图纸及相关规范 |  | m2 | 383.45
本页小计
注：为计取规费等的使用，可在表中增设其中：“定额人工费”。
表—08
分部分项工程和单价措施项目清单与计价表
工程名称：平顶山市职教园区教室装修工程-阶梯教室装修（共8个） |  |  |  | 标段：平顶山市职教园区教室装修工程-阶梯教室 |  |  |  |  | 第 2 页 共 4 页
序号 | 项目编码 | 项目名称 | 项目特征描述 |  | 计量单位 | 工程量 | 金 额(元)
[7 empty] | 综合单价 | 合 价 |  | 其中
暂估价
6 | 011302001002 | 吊顶天棚 | 1.部位：天棚吊顶 2.面层材料品种、规格:纸面石膏板面层 3.基层材料种类、规格:18mm细木工板基层 4.防护材料种类:防火涂料三遍 5.其它说明:未尽事项详见设计图纸及相关规范 |  | m2 | 389.4
7 | 011406001001 | 抹灰面油漆 | 1.基层类型:石膏板 2.腻子种类:成品腻子 3.刮腻子遍数:两遍 4.油漆品种、刷漆遍数:白色乳胶漆3遍 5.部位:天棚吊顶 6.其它说明:未尽事项详见设计图纸及相关规范 |  | m2 | 389.4
8 | 011207001001 | 墙面装饰板 | 1.龙骨材料种类、规格、中距:30*40木方骨架，横向间隔600mm 2.隔离层材料种类、规格:细木工板打底 3.基层材料种类、规格:木方骨架内衬吸音棉 4.面层材料品种、规格、颜色:木质吸音板饰面 5.防护材料:防火涂料三遍 6.其它说明:未尽事项详见设计图纸及相关规范 |  | m2 | 104.65
本页小计
注：为计取规费等的使用，可在表中增设其中：“定额人工费”。
表—08
分部分项工程和单价措施项目清单与计价表
工程名称：平顶山市职教园区教室装修工程-阶梯教室装修（共8个） |  |  |  | 标段：平顶山市职教园区教室装修工程-阶梯教室 |  |  |  |  | 第 3 页 共 4 页
序号 | 项目编码 | 项目名称 | 项目特征描述 |  | 计量单位 | 工程量 | 金 额(元)
[7 empty] | 综合单价 | 合 价 |  | 其中
暂估价
9 | 011208001001 | 柱（梁）面装饰 | 1.基层材料种类、规格:双层细木板打底 2.面层材料品种、规格、颜色:结构胶粘灰木纹石材 3.防护材料:防火涂料三遍 4.其它说明:未尽事项详见设计图纸及相关规范 |  | m2 | 46.87
10 | 011207001002 | 墙面装饰板 | 1.龙骨材料种类、规格、中距:30*40木方骨架，横向间隔600mm 2.基层材料种类、规格:细木板打底 3.面层材料品种、规格、颜色:皮革硬包饰面 4.防护材料:防火涂料三遍 5.其它说明:未尽事项详见设计图纸及相关规范 |  | m2 | 9.65
11 | 010810001001 | 窗帘 | 1.窗帘材质:高档绒面窗帘加遮阳帘 2.其它说明:未尽事项详见设计图纸及相关规范 |  | m2 | 163.32
12 | 010810005001 | 窗帘轨 | 1.窗帘轨材质、规格:普通木质 窗帘盒 双轨 2.其它说明:未尽事项详见设计图纸及相关规范 |  | m | 58.33
13 | 010808001001 | 木门窗套 | 1.窗代号及洞口尺寸:见图纸 2.窗套类型:成品窗套 3.其它说明:未尽事项详见设计图纸及相关规范 |  | m2 | 13.49
14 | B001 | LED电子显示屏 | 1.LED电子显示屏 2.规格：2.6m*1.8m 3.其它说明:未尽事项详见设计图纸及相关规范 |  | m2 | 4.68
本页小计
注：为计取规费等的使用，可在表中增设其中：“定额人工费”。
表—08
分部分项工程和单价措施项目清单与计价表
工程名称：平顶山市职教园区教室装修工程-阶梯教室装修（共8个） |  |  |  | 标段：平顶山市职教园区教室装修工程-阶梯教室 |  |  |  |  | 第 4 页 共 4 页
序号 | 项目编码 | 项目名称 | 项目特征描述 |  | 计量单位 | 工程量 | 金 额(元)
[7 empty] | 综合单价 | 合 价 |  | 其中
暂估价
15 | B002 | 成品课桌椅 | 1.名称：成品联排课桌椅 2.其它说明:未尽事项详见设计图纸及相关规范 |  | 个 | 258
16 | 011701006001 | 满堂脚手架 | 1.单项脚手架 满堂脚手架 |  | m2 | 377.25
措施项目
本页小计
合 计
注：为计取规费等的使用，可在表中增设其中：“定额人工费”。
表—08

## 表-11 总价措施项目清单与计价汇总表
总价措施项目清单与计价表
工程名称：平顶山市职教园区教室装修工程-阶梯教室装修（共8个） |  |  |  | 标段：平顶山市职教园区教室装修工程-阶梯教室 |  |  |  |  | 第 1 页 共 1 页
序号 | 项目编码 | 项目名称 | 计 算 基 础 |  | 费率(%) | 金 额(元) | 调整费 率(%) | 调整后 金额(元) |  | 备 注
1 | 011707001001 | 安全文明施工费 | 分部分项安全文明施工费+单价措施安全文明施工费
2 |  | 其他措施费（费率类）
2.1 | 011707002001 | 夜间施工增加费 | 分部分项其他措施费+单价措施其他措施费 |  | 0
2.2 | 011707004001 | 二次搬运费 | 分部分项其他措施费+单价措施其他措施费 |  | 0
2.3 | 011707005001 | 冬雨季施工增加费 | 分部分项其他措施费+单价措施其他措施费 |  | 0
3 |  | 其他（费率类）
合 计
编制人（造价人员）： |  |  |  | 复核人（造价工程师）：
注：1.“计算基础”中安全文明施工费可为“定额基价”、“定额人工费”或“定额人工费+定额机械费”，其他项目可为“定额人工费”或“定额人工费+定额机械费”。 2.按施工方案计算的措施费，若无“计算基础”和“费率”的数值，也可只填“金额”数值，但应在备注栏说明施工方案出处或计算方法。
表-11

## 表-12 其他项目清单与计价汇总表
其他项目清单与计价汇总表
工程名称：平顶山市职教园区教室装修工程-阶梯教室装修（共8个） |  |  | 标段：平顶山市职教园区教室装修工程-阶梯教室 |  | 第 1 页 共 1 页
序号 | 项 目 名 称 | 金 额(元) |  | 结算金额(元) |  | 备 注
1 | 暂列金额 |  |  |  |  | 明细详见表-12-1
2 | 暂估价
2.1 | 材料（工程设备）暂估价 |  |  |  |  | 明细详见表-12-2
2.2 | 专业工程暂估价 |  |  |  |  | 明细详见表-12-3
3 | 计日工 |  |  |  |  | 明细详见表-12-4
4 | 总承包服务费 |  |  |  |  | 明细详见表-12-5
合 计 | [5 empty] | —
注：材料（工程设备）暂估单价进入清单项目综合单价，此处不汇总。
表—12

## 表-12-2 材料(工程设备)暂估价及调整表
材料（工程设备）暂估单价及调整表
工程名称：平顶山市职教园区教室装修工程-阶梯教室装修（共8个） | [5 empty] | 标段：平顶山市职教园区教室装修工程-阶梯教室 |  |  |  | 第 1 页 共 1 页
序 号 | 材料(工程设备) 名称、规格、型号 | 计量 单位 | 数 量 |  | 暂 估(元) |  |  | 确 认(元) |  |  | 差 额±(元) |  | 备 注
|  |  | 暂 估 | 确 认 | 单 价 |  | 合 价 | 单 价 | 合 价 |  | 单 价 | 合 价
1 | 成品联排课桌椅 | 个 |  |  | 350
2 | LED电子显示屏 | m2 |  |  | 5500
3 | 高档绒面窗帘加遮阳帘 | m2 |  |  | 60
4 | 细木工板 δ18 | m2 |  |  | 48
5 | 地砖 800mm*800mm | m2 |  |  | 125
6 | 地砖 800mm*800mm | m2 |  |  | 125
7 | 苯丙乳胶漆内墙用 | kg |  |  | 45
8 | 灰木纹石材(综合) | m2 |  |  | 417
9 | 木质吸音板 | m2 |  |  | 180
合 计
注：此表由招标人填写“暂估单价”，并在备注栏说明暂估价的材料、工程设备拟用在那些清单项目上，投标人应将上述材料、工程设备暂估单价计入工程量清单综合单价报价中。
表—12—2

## 表-13 规费、税金项目计价表
规费、税金项目计价表
工程名称：平顶山市职教园区教室装修工程-阶梯教室装修（共8个） |  |  | 标段：平顶山市职教园区教室装修工程-阶梯教室 |  |  | 第 1 页 共 1 页
序号 | 项 目 名 称 | 计 算 基 础 |  | 计算基数 | 费率(%) |  | 金 额(元)
1 | 规费 | 定额规费+工程排污费+其他
1.1 | 定额规费 | 分部分项规费+单价措施规费
1.2 | 工程排污费
1.3 | 其他
2 | 增值税 | 不含税工程造价 |  |  | 11
合 计
编制人（造价人员）： |  |  | 复核人（造价工程师）：
表—13