## 扉-1 工程量清单扉页
| 江河佳苑棚户区改造项目11#楼给排水工程 |  |  |  | 工程
招 标 工 程 量 清 单
招 标 人： |  |  | 造价咨询人：
|  | （单位盖章） |  | (单位资质专用章)
法定代表人 或其授权人： |  |  | 法定代表人 或其授权人：
|  | (签字或盖章) |  | (签字或盖章)
编 制 人： |  |  | 复 核 人：
|  | (造价人员签字盖专用章) |  | (造价工程师签字盖专用章)
编 制 时 间： |  | 年 月 日 | 复 核 时 间： | 年 月 日
扉-1

## 表-08 分部分项工程和单价措施项目清单与计价表
分部分项工程和单价措施项目清单与计价表
工程名称：江河佳苑棚户区改造项目11#楼给排水工程 |  |  |  | 标段：江河佳苑棚户区改造项目11#楼工程 |  |  |  |  | 第 1 页 共 4 页
序号 | 项目编码 | 项目名称 | 项目特征描述 |  | 计量单位 | 工程量 | 金 额(元)
[7 empty] | 综合单价 | 合 价 |  | 其中
暂估价
给水工程
1 | 031001006002 | 塑料管 | 1.安装部位:室内 2.介质:供水 3.材质、规格:De63PP-R管（S4.0级） 4.连接形式:热熔 5.压力试验及吹、洗设计要求 |  | m | 104.44
2 | 031001006013 | 塑料管 | 1.安装部位:室内 2.介质:供水 3.材质、规格:De75PP-R管（S4.0级） 4.连接形式:热熔 5.压力试验及吹、洗设计要求 |  | m | 7.67
3 | 031001006014 | 塑料管 | 1.安装部位:室内 2.介质:供水 3.材质、规格:De50PP-R管（S4.0级） 4.连接形式:热熔 5.压力试验及吹、洗设计要求 |  | m | 4.97
4 | 031001006004 | 塑料管 | 1.安装部位:室内 2.介质:供水 3.材质、规格:De32PP-R管（S4.0级） 4.连接形式:热熔 5.压力试验及吹、洗设计要求 |  | m | 10.38
5 | 031003001001 | 螺纹阀门 | 1.名称：截止阀 2.规格、压力等级:De32 |  | 个 | 6
6 | 031003001002 | 螺纹阀门 | 1.名称：截止阀 2.规格、压力等级:De50 |  | 个 | 1
7 | 031003003002 | 焊接法兰阀门 | 1.名称：闸阀 2.规格、压力等级:De75 |  | 个 | 1
8 | 031003003003 | 焊接法兰阀门 | 1.名称：止回阀 2.规格、压力等级:De75 |  | 个 | 1
9 | 031003001005 | 螺纹阀门 | 1.名称：截止阀 2.规格、压力等级:De63 |  | 个 | 24
本页小计
注：为计取规费等的使用，可在表中增设其中：“定额人工费”。
表—08
分部分项工程和单价措施项目清单与计价表
工程名称：江河佳苑棚户区改造项目11#楼给排水工程 |  |  |  | 标段：江河佳苑棚户区改造项目11#楼工程 |  |  |  |  | 第 2 页 共 4 页
序号 | 项目编码 | 项目名称 | 项目特征描述 |  | 计量单位 | 工程量 | 金 额(元)
[7 empty] | 综合单价 | 合 价 |  | 其中
暂估价
10 | 031003001006 | 螺纹阀门 | 1.名称：闸阀 2.规格、压力等级:De63 |  | 个 | 3
11 | 031003001007 | 螺纹阀门 | 1.名称：止回阀 2.规格、压力等级:De50 |  | 个 | 1
12 | 031003013001 | 水表 | 1.安装部位(室内外）:室外水表井 2.型号、规格:De50水表 |  | 组 | 1
13 | 031003013002 | 水表 | 1.安装部位(室内外）:室外水表井 2.型号、规格:De75水表 |  | 组 | 1
14 | 030817008001 | 套管制作安装 | 1.类型:刚性防水套管 2.材质:焊接钢管 3.规格:De50 |  | 个 | 1
15 | 030817008002 | 套管制作安装 | 1.类型:刚性防水套管 2.材质:焊接钢管 3.规格:De75 |  | m | 1
16 | 030817008003 | 套管制作安装 | 1.类型:穿板套管 2.材质:焊接钢管 3.规格:DN80 |  | m | 1.8
分部小计
排水工程
1 | 031001006009 | 塑料管 | 1.安装部位:室内 2.介质:排水 3.材质、规格:De110UPVC管 4.连接形式:粘结 5.压力试验及吹、洗设计要求 |  | m | 111.72
2 | 031001006015 | 塑料管 | 1.安装部位:室内 2.介质:排水 3.材质、规格:De110UPVC内螺旋管 4.连接形式:粘结 5.压力试验及吹、洗设计要求 |  | m | 52.40
本页小计
注：为计取规费等的使用，可在表中增设其中：“定额人工费”。
表—08
分部分项工程和单价措施项目清单与计价表
工程名称：江河佳苑棚户区改造项目11#楼给排水工程 |  |  |  | 标段：江河佳苑棚户区改造项目11#楼工程 |  |  |  |  | 第 3 页 共 4 页
序号 | 项目编码 | 项目名称 | 项目特征描述 |  | 计量单位 | 工程量 | 金 额(元)
[7 empty] | 综合单价 | 合 价 |  | 其中
暂估价
3 | 031001006016 | 塑料管 | 1.安装部位:室内 2.介质:排水 3.材质、规格:De160UPVC管 4.连接形式:粘结 5.压力试验及吹、洗设计要求 |  | m | 24.43
4 | 031001006010 | 塑料管 | 1.安装部位:室内 2.介质:排水 3.材质、规格:De75UPVC管 4.连接形式:粘结 5.压力试验及吹、洗设计要求 |  | m | 14.02
5 | 031001006011 | 塑料管 | 1.安装部位:室内 2.介质:排水 3.材质、规格:De50UPVC管 4.连接形式:粘结 5.压力试验及吹、洗设计要求 |  | m | 31.18
6 | 031001006017 | 塑料管 | 1.安装部位:室内 2.介质:废水 3.材质、规格:De75UPVC管 4.连接形式:粘结 5.压力试验及吹、洗设计要求 |  | m | 12.98
7 | 010606010001 | 钢漏斗 | 1.钢材品种、规格:钢制漏斗DN70*200 |  | 个 | 3
8 | 030817008004 | 套管制作安装 | 1.类型:刚性防水套管 2.材质:焊接钢管 3.规格:DN100 |  | 个 | 5
9 | 030817008005 | 套管制作安装 | 1.类型:阻火圈 2.规格:DN100 |  | 个 | 12
10 | 030817008006 | 套管制作安装 | 1.类型:刚性防水套管 2.材质:焊接钢管 3.规格:De160 |  | 个 | 7
11 | 031004008002 | 其他成品卫生器具 | 1.材质:地漏 2.规格、类型:DN50 |  | 组 | 34
12 | 031004008003 | 其他成品卫生器具 | 1.材质:清扫口 2.规格、类型:DN100 |  | 组 | 6
本页小计
注：为计取规费等的使用，可在表中增设其中：“定额人工费”。
表—08
分部分项工程和单价措施项目清单与计价表
工程名称：江河佳苑棚户区改造项目11#楼给排水工程 |  |  |  | 标段：江河佳苑棚户区改造项目11#楼工程 |  |  |  |  | 第 4 页 共 4 页
序号 | 项目编码 | 项目名称 | 项目特征描述 |  | 计量单位 | 工程量 | 金 额(元)
[7 empty] | 综合单价 | 合 价 |  | 其中
暂估价
分部小计
措施项目
1 | 031301017001 | 脚手架搭拆 |  |  | 项 | 1
本页小计
合 计
注：为计取规费等的使用，可在表中增设其中：“定额人工费”。
表—08

## 表-11 总价措施项目清单与计价汇总表
总价措施项目清单与计价表
工程名称：江河佳苑棚户区改造项目11#楼给排水工程 |  |  |  | 标段：江河佳苑棚户区改造项目11#楼工程 |  |  |  |  | 第 1 页 共 1 页
序号 | 项目编码 | 项目名称 | 计 算 基 础 |  | 费率 (%) | 金 额(元) | 调整费 率(%) | 调整后 金额(元) |  | 备 注
1 | 031302001001 | 安全文明施工费(环境保护费、文明施工费、安全施工费、临时设施费、扬尘污染防治增加费) | 分部分项安全文明施工费+单价措施安全文明施工费
2 | 1 | 其他措施费(费率类)
2.1 | 031302002001 | 夜间施工增加费 | 分部分项其他措施费+单价措施其他措施费
2.2 | 031302004001 | 二次搬运费 | 分部分项其他措施费+单价措施其他措施费
2.3 | 031302005001 | 冬雨季施工增加费 | 分部分项其他措施费+单价措施其他措施费
2.4 | 031302008001 | 其他
合 计
编制人（造价人员）： |  |  |  | 复核人（造价工程师）：
注：1.“计算基础”中安全文明施工费可为“定额基价”、“定额人工费”或“定额人工费+定额机械费”，其他项目可为“定额人工费”或“定额人工费+定额机械费”。 2.按施工方案计算的措施费，若无“计算基础”和“费率”的数值，也可只填“金额”数值，但应在备注栏说明施工方案出处或计算方法。
表-11

## 表-12 其他项目清单与计价汇总表
其他项目清单与计价汇总表
工程名称：江河佳苑棚户区改造项目11#楼给排水工程 |  |  | 标段：江河佳苑棚户区改造项目11#楼工程 |  | 第 1 页 共 1 页
序号 | 项 目 名 称 | 金 额(元) |  | 结算金额(元) |  | 备 注
1 | 暂列金额 |  |  |  |  | 明细详见表-12-1
2 | 暂估价
2.1 | 材料（工程设备）暂估价 | — |  |  |  | 明细详见表-12-2
2.2 | 专业工程暂估价 |  |  |  |  | 明细详见表-12-3
3 | 计日工 |  |  |  |  | 明细详见表-12-4
4 | 总承包服务费 |  |  |  |  | 明细详见表-12-5
合 计 | [5 empty] | —
注：材料（工程设备）暂估单价进入清单项目综合单价，此处不汇总。
表—12

## 表-12-1 暂列金额明细表
暂列金额明细表
工程名称：江河佳苑棚户区改造项目11#楼给排水工程 |  | 标段：江河佳苑棚户区改造项目11#楼工程 |  |  |  | 第 1 页 共 1 页
序号 | 项 目 名 称 |  | 计量单位 | 暂定金额(元) | 备 注
合 计 |  |  |  |  | —
注：此表由招标人填写，如不能详列，也可只列暂定金额总额，投标人应将上述暂列金额计入投标总价中。
表—12—1

## 表-12-2 材料(工程设备)暂估价及调整表
材料（工程设备）暂估单价及调整表
工程名称：江河佳苑棚户区改造项目11#楼给排水工程 | [5 empty] | 标段：江河佳苑棚户区改造项目11#楼工程 |  |  |  | 第 1 页 共 1 页
序 号 | 材料(工程设备) 名称、规格、型号 | 计量 单位 | 数 量 |  | 暂 估(元) |  |  | 确 认(元) |  |  | 差 额±(元) |  | 备 注
|  |  | 暂 估 | 确 认 | 单 价 |  | 合 价 | 单 价 | 合 价 |  | 单 价 | 合 价
合 计
注：此表由招标人填写“暂估单价”，并在备注栏说明暂估价的材料、工程设备拟用在那些清单项目上，投标人应将上述材料、工程设备暂估单价计入工程量清单综合单价报价中。
表—12—2

## 表-13 规费、税金项目计价表
规费、税金项目计价表
工程名称：江河佳苑棚户区改造项目11#楼给排水工程 |  |  | 标段：江河佳苑棚户区改造项目11#楼工程 |  |  | 第 1 页 共 1 页
序号 | 项 目 名 称 | 计 算 基 础 |  | 计算基数 | 计算费率 (%) |  | 金 额(元)
1 | 规费 | 定额规费+工程排污费+其他
1.1 | 定额规费 | 分部分项规费+单价措施规费
1.2 | 工程排污费
1.3 | 其他
2 | 增值税 | 不含税工程造价
合 计
编制人（造价人员）： |  |  | 复核人（造价工程师）：
表—13