## 封-1 招标工程量清单封面
|  | 平顶山市新城区马跑泉小学教学楼工程--土建 |  | 工程
招 标 工 程 量 清 单
招 标 人：
(单位盖章)
造价咨询人：
(单位盖章)
年 月 日
封-1
河南省建设工程造价计价软件测评合格编号：2017-RJ004

## 扉-1 工程量清单扉页
| 平顶山市新城区马跑泉小学教学楼工程--土建 |  |  |  | 工程
招 标 工 程 量 清 单
招 标 人： |  |  | 造价咨询人：
|  | （单位盖章） |  | (单位资质专用章)
法定代表人 或其授权人： |  |  | 法定代表人 或其授权人：
|  | (签字或盖章) |  | (签字或盖章)
编 制 人： |  |  | 复 核 人：
|  | (造价人员签字盖专用章) |  | (造价工程师签字盖专用章)
编 制 时 间： |  | 年 月 日 | 复 核 时 间： | 年 月 日
扉-1

## 表-08 分部分项工程和单价措施项目清单与计价表
分部分项工程和单价措施项目清单与计价表
工程名称：平顶山市新城区马跑泉小学教学楼工程--土建 |  |  |  | 标段：平顶山市新城区马跑泉小学教学楼工程 |  |  |  |  | 第 1 页 共 15 页
序号 | 项目编码 | 项目名称 | 项目特征描述 |  | 计量单位 | 工程量 | 金 额(元)
[7 empty] | 综合单价 | 合 价 |  | 其中
暂估价
| A.1 | 土石方工程
1 | 010101001001 | 平整场地 | 1.土壤类别:一、二类土 2.其他说明:详见相关设计图纸、要求及规范。 |  | m2 | 395.82
2 | 010101002001 | 挖一般土方 | 1.土壤类别:一、二类土 2.挖土深度:2m 内 3.其他说明：详见相关设计图纸、要求及规范 |  | m3 | 1008.05
3 | 010103001001 | 回填方 | 1.部位:基础回填 2.密实度要求:夯填 3.填方材料品种:素土回填，并符合相关的质量规范要求 4.填方来源、运距:自行考虑 5.其他说明:详见相关设计图纸、要求及规范 |  | m3 | 888.72
4 | 010103001002 | 房心回填 | 1.部位:房心回填 2.密实度要求:夯填 3.填方材料品种:素土回填，并符合相关的质量规范要求 4.填方来源、运距:自行考虑 5.其他说明:详见相关设计图纸、要求及规范 |  | m3 | 46.02
5 | 010103002001 | 余方弃置 | 1.运距:投标人自行考虑 |  | m3 | 73.31
分部小计
| A.4 | 砌筑工程
本页小计
注：为计取规费等的使用，可在表中增设其中：“定额人工费”。
表—08
分部分项工程和单价措施项目清单与计价表
工程名称：平顶山市新城区马跑泉小学教学楼工程--土建 |  |  |  | 标段：平顶山市新城区马跑泉小学教学楼工程 |  |  |  |  | 第 2 页 共 15 页
序号 | 项目编码 | 项目名称 | 项目特征描述 |  | 计量单位 | 工程量 | 金 额(元)
[7 empty] | 综合单价 | 合 价 |  | 其中
暂估价
1 | 010401008001 | 砌块墙 | 1.砖品种、规格、强度等级:A 3.5蒸压加气混凝土砌块 2.墙体厚度：200mm 3.墙体高度：3.6m以内 4.砂浆强度等级、配合比：Ma5.0预拌混合砂浆 5.其他说明：详见相关设计图纸、要求及规范 |  | m3 | 171.35
2 | 010401008002 | 女儿墙 | 1.砖品种、规格、强度等级:A 3.5蒸压加气混凝土砌块 2.墙体厚度：200mm 3.墙体高度：3.6m以内 4.砂浆强度等级、配合比：Ma5.0预拌混合砂浆 5.其他说明：详见相关设计图纸、要求及规范 |  | m3 | 16.31
3 | 010401008003 | 走廊栏板 | 1.砖品种、规格、强度等级:A 3.5蒸压加气混凝土砌块 2.墙体厚度：100mm 3.墙体高度：3.6m以内 4.砂浆强度等级、配合比：Ma5.0预拌混合砂浆 5.其他说明：详见相关设计图纸、要求及规范 |  | m3 | 4.89
分部小计
| A.5 | 混凝土及钢筋混凝土工程
本页小计
注：为计取规费等的使用，可在表中增设其中：“定额人工费”。
表—08
分部分项工程和单价措施项目清单与计价表
工程名称：平顶山市新城区马跑泉小学教学楼工程--土建 |  |  |  | 标段：平顶山市新城区马跑泉小学教学楼工程 |  |  |  |  | 第 3 页 共 15 页
序号 | 项目编码 | 项目名称 | 项目特征描述 |  | 计量单位 | 工程量 | 金 额(元)
[7 empty] | 综合单价 | 合 价 |  | 其中
暂估价
1 | 010501001001 | 垫层 | 1.名称:基础垫层 2.混凝土种类:商品混凝土 3.混凝土强度等级:C15 4.泵送方式及运距:自行考虑 5.其他说明:详见相关设计图纸、要求及规范 |  | m3 | 22.78
2 | 010501003001 | 独立基础 | 1.名称:独立基础 2.混凝土种类:商品混凝土 3.混凝土强度等级:C30 4.泵送方式及运距:自行考虑 5.其他说明:详见相关设计图纸、要求及规范 |  | m3 | 83.93
3 | 010502001001 | 矩形柱 | 1.名称:矩形柱 2.混凝土种类:商品混凝土 3.混凝土强度等级:C30 4.泵送方式及运距:自行考虑 5.其他说明:详见相关设计图纸、要求及规范 |  | m3 | 65.11
4 | 010502002001 | 构造柱 | 1.名称:矩形柱 2.混凝土种类:商品混凝土 3.混凝土强度等级:C20 4.泵送方式及运距:自行考虑 5.其他说明:详见相关设计图纸、要求及规范 |  | m3 | 12.3
本页小计
注：为计取规费等的使用，可在表中增设其中：“定额人工费”。
表—08
分部分项工程和单价措施项目清单与计价表
工程名称：平顶山市新城区马跑泉小学教学楼工程--土建 |  |  |  | 标段：平顶山市新城区马跑泉小学教学楼工程 |  |  |  |  | 第 4 页 共 15 页
序号 | 项目编码 | 项目名称 | 项目特征描述 |  | 计量单位 | 工程量 | 金 额(元)
[7 empty] | 综合单价 | 合 价 |  | 其中
暂估价
5 | 010503002001 | 矩形梁 | 1.名称:矩形梁 2.混凝土种类:商品混凝土 3.混凝土强度等级:C30 4.泵送方式及运距:自行考虑 5.其他说明:详见相关设计图纸、要求及规范 |  | m3 | 29.23
6 | 010503005001 | 过梁 | 1.名称:过梁 2.混凝土种类:商品混凝土 3.混凝土强度等级:C25 4.泵送方式及运距:自行考虑 5.其他说明:详见相关设计图纸、要求及规范 |  | m3 | 0.98
7 | 010505001001 | 有梁板 | 1.名称:有梁板 2.混凝土种类:商品混凝土 3.混凝土强度等级:C30 4.泵送方式及运距:自行考虑 5.其他说明:详见相关设计图纸、要求及规范 |  | m3 | 193.21
8 | 010505008001 | 空调板 | 1.名称:空调板 2.混凝土种类:商品混凝土 3.混凝土强度等级:C30 4.泵送方式及运距:自行考虑 5.其他说明:详见相关设计图纸、要求及规范 |  | m3 | 1.94
本页小计
注：为计取规费等的使用，可在表中增设其中：“定额人工费”。
表—08
分部分项工程和单价措施项目清单与计价表
工程名称：平顶山市新城区马跑泉小学教学楼工程--土建 |  |  |  | 标段：平顶山市新城区马跑泉小学教学楼工程 |  |  |  |  | 第 5 页 共 15 页
序号 | 项目编码 | 项目名称 | 项目特征描述 |  | 计量单位 | 工程量 | 金 额(元)
[7 empty] | 综合单价 | 合 价 |  | 其中
暂估价
9 | 010506001001 | 直形楼梯 | 1.名称:楼梯 2.混凝土种类:商品混凝土 3.混凝土强度等级:C30 4.楼梯形式:直行双跑楼梯 5.泵送方式及运距:自行考虑 6.其他说明:详见相关设计图纸、要求及规范 |  | m2 | 56
10 | 010507001001 | 楼梯间水泥礓蹉坡道 | 1.素土夯实 2.300厚3:7灰土 3.100厚C15混凝土 4.素水泥浆一道 4.30厚1:2水泥砂浆抹面，做60宽7深锯齿形礓蹉 详见12YJ1坡6 |  | m2 | 7.58
11 | 010507001003 | 散水 | 1.素土夯实 2.150厚3:7灰土 3.40厚C20混凝土找平 4.1:1水泥细沙压实抹光 5.面层伸缩缝间距为3米 6.详见12YJ9-1 5/95 |  | m2 | 79.68
12 | 010507004001 | 台阶 | 1.素土夯实 2.300厚3:7灰土 3.60厚C20混凝土 4.素水泥浆结合层一道 5.30厚1:4干硬性水泥砂浆 6.20~25厚石质板材踏步及踢脚板，水泥砂浆擦缝 详见12YJ9-1 6/102 |  | m2 | 38.88
本页小计
注：为计取规费等的使用，可在表中增设其中：“定额人工费”。
表—08
分部分项工程和单价措施项目清单与计价表
工程名称：平顶山市新城区马跑泉小学教学楼工程--土建 |  |  |  | 标段：平顶山市新城区马跑泉小学教学楼工程 |  |  |  |  | 第 6 页 共 15 页
序号 | 项目编码 | 项目名称 | 项目特征描述 |  | 计量单位 | 工程量 | 金 额(元)
[7 empty] | 综合单价 | 合 价 |  | 其中
暂估价
13 | 010507005001 | 栏板、女儿墙压顶 | 1.名称:走廊栏板压顶、女儿墙压顶 2.混凝土种类:商品混凝土 3.混凝土强度等级:C25 4.泵送方式及运距:自行考虑 5.其他说明:详见相关设计图纸、要求及规范 |  | m3 | 4.03
14 | 010507005003 | 屋面上人孔翻边 | 1.名称:屋面上人孔翻边 2.混凝土种类:商品混凝土 3.混凝土强度等级:C30 4.泵送方式及运距:自行考虑 5.其他说明:详见相关设计图纸、要求及规范 |  | m3 | 0.04
15 | 010507005004 | 窗台压顶 | 1.名称:窗台压顶 2.混凝土种类:商品混凝土 3.混凝土强度等级:C25 4.泵送方式及运距:自行考虑 5.其他说明:详见相关设计图纸、要求及规范 |  | m3 | 2.04
16 | 010512008001 | 屋面上人孔盖板 | 1.详见图集12YJ5-1 1/A15 2.其他说明:详见相关设计图纸、要求及规范 |  | m2 | 1.22
17 | 010515001001 | 现浇构件钢筋 | 1.钢筋种类、规格:一级钢筋 直径 ≤10mm （不含箍筋） 2.其他说明:详见相关设计图纸、要求及规范 |  | t | 0.316
本页小计
注：为计取规费等的使用，可在表中增设其中：“定额人工费”。
表—08
分部分项工程和单价措施项目清单与计价表
工程名称：平顶山市新城区马跑泉小学教学楼工程--土建 |  |  |  | 标段：平顶山市新城区马跑泉小学教学楼工程 |  |  |  |  | 第 7 页 共 15 页
序号 | 项目编码 | 项目名称 | 项目特征描述 |  | 计量单位 | 工程量 | 金 额(元)
[7 empty] | 综合单价 | 合 价 |  | 其中
暂估价
18 | 010515001002 | 现浇构件钢筋 | 1.钢筋种类、规格:三级钢筋 直径 ≤10mm （不含箍筋） 2.其他说明:详见相关设计图纸、要求及规范 |  | t | 9.8
19 | 010515001003 | 现浇构件钢筋 | 1.钢筋种类、规格:三级钢筋 10＜直径≤18mm （不含箍筋） 2.其他说明:详见相关设计图纸、要求及规范 |  | t | 22.659
20 | 010515001004 | 现浇构件钢筋 | 1.钢筋种类、规格:一级钢筋 10＜直径≤18mm （不含箍筋） 2.其他说明:详见相关设计图纸、要求及规范 |  | t | 0.012
21 | 010515001005 | 现浇构件钢筋 | 1.钢筋种类、规格:三级钢筋 18＜直径≤25mm （不含箍筋） 2.其他说明:详见相关设计图纸、要求及规范 |  | t | 0.011
22 | 010515001006 | 现浇构件钢筋 | 1.钢筋种类、规格:箍筋 一级钢筋 直径 ≤10mm 2.其他说明:详见相关设计图纸、要求及规范 |  | t | 0.4
23 | 010515001007 | 现浇构件钢筋 | 1.钢筋种类、规格:箍筋 三级钢筋 直径 ≤10mm 2.其他说明:详见相关设计图纸、要求及规范 |  | t | 8.223
24 | 010515001008 | 现浇构件钢筋 | 1.钢筋种类、规格:砌体加固钢筋 2.其他说明:详见相关设计图纸、要求及规范 |  | t | 1.329
本页小计
注：为计取规费等的使用，可在表中增设其中：“定额人工费”。
表—08
分部分项工程和单价措施项目清单与计价表
工程名称：平顶山市新城区马跑泉小学教学楼工程--土建 |  |  |  | 标段：平顶山市新城区马跑泉小学教学楼工程 |  |  |  |  | 第 8 页 共 15 页
序号 | 项目编码 | 项目名称 | 项目特征描述 |  | 计量单位 | 工程量 | 金 额(元)
[7 empty] | 综合单价 | 合 价 |  | 其中
暂估价
25 | 010516002001 | 检修钢爬梯 | 1.检修钢爬梯 2.详见图集12YJ8 1/94 3.其他说明:详见相关设计图纸、要求及规范 |  | t | 0.045
26 | 010516003001 | 电渣压力焊接头 | 1.连接方式:电渣压力焊 2.规格:12≤Φ≤18 3.其他说明:详见相关设计图纸、要求及规范 |  | 个 | 786
分部小计
| A.6 | 金属结构工程
1 | 010607005001 | 砌块墙钢丝网加固 | 1.材料品种、规格:钢丝网 2.加固方式:钉挂 3.部位：楼梯间 |  | m2 | 270.74
分部小计
| A.8 | 门窗工程
1 | 010802004001 | 防盗门 | 1.名称:普通钢制防盗门 2.其他说明:详见相关设计图纸、要求、规范 |  | m2 | 93
2 | 010807001001 | 塑钢中空玻璃窗 | 1.名称:塑钢中空玻璃窗 2.框、扇材质:塑钢推拉窗带纱窗 3.玻璃品种、厚度:（6mm中透光LOW-E+12mm空气层+6mm透明玻璃）中空玻璃 4.其他说明:详见相关设计图纸、要求、规范及12YJ4-1图集 |  | m2 | 291.06
分部小计
| A.9 | 屋面及防水工程
本页小计
注：为计取规费等的使用，可在表中增设其中：“定额人工费”。
表—08
分部分项工程和单价措施项目清单与计价表
工程名称：平顶山市新城区马跑泉小学教学楼工程--土建 |  |  |  | 标段：平顶山市新城区马跑泉小学教学楼工程 |  |  |  |  | 第 9 页 共 15 页
序号 | 项目编码 | 项目名称 | 项目特征描述 |  | 计量单位 | 工程量 | 金 额(元)
[7 empty] | 综合单价 | 合 价 |  | 其中
暂估价
1 | 010901001001 | 屋面 | 1.钢筋混凝土屋面板 2.20厚1:2.5水泥砂浆找平层 3.最薄处30厚找坡2%找坡层:1:8水泥憎水型膨胀珍珠岩 4.20厚1:2.5水泥砂浆找平层 5.70厚岩棉板 6.30厚C20细石混凝土找平层 7.3.0厚SBS改性沥青防水卷材 2层 8.隔离层:0.4厚聚乙烯膜一层 9.20厚M15水泥砂浆保护层 详见12YJ1 屋105-1F1-70B4 |  | m2 | 381.5
2 | 010902004001 | 屋面排水管 | 1.排水管品种、规格:Φ110 UPVC排水管 2.UPVC落水口 3.UPVC弯头 详见12YJ5-1 5/E2 D/E3 3/E5 5/E5 2/E6 1/E7 |  | m | 55.5
3 | 010902006001 | 走廊泄水管 | 1.φ50UPVC管 2.其他说明:详见相关设计图纸、要求及规范 |  | 个 | 6
分部小计
| A.11 | 楼地面装饰工程
1 | 011102003002 | 陶瓷地砖地面 | 1.素土夯实 2.60厚C15混凝土垫层 3.素水泥浆一道 4.20厚1：3干硬性水泥砂浆 5.8~10厚地砖600*600铺实拍平，稀水泥浆擦缝 详见12YJ1-地201（室内地面、走廊地面） |  | m2 | 354.83
本页小计
注：为计取规费等的使用，可在表中增设其中：“定额人工费”。
表—08
分部分项工程和单价措施项目清单与计价表
工程名称：平顶山市新城区马跑泉小学教学楼工程--土建 |  |  |  | 标段：平顶山市新城区马跑泉小学教学楼工程 |  |  |  |  | 第 10 页 共 15 页
序号 | 项目编码 | 项目名称 | 项目特征描述 |  | 计量单位 | 工程量 | 金 额(元)
[7 empty] | 综合单价 | 合 价 |  | 其中
暂估价
2 | 011102003003 | 陶瓷地砖楼面 | 1.素水泥浆一道 2.20厚1：3干硬性水泥砂浆 3.8~10厚地砖600*600铺实拍平，稀水泥浆擦缝 详见12YJ1-楼201（室内楼面、走廊楼面） |  | m2 | 674.54
3 | 011102003004 | 讲台 | 讲台做法详见12YJ7-2 C/32 |  | m2 | 25.97
4 | 011106002001 | 块料楼梯面层 | 1.面层材料品种、规格、颜色:陶瓷锦砖 详见12YJ1-楼201 |  | m2 | 56
5 | 011105003001 | 块料踢脚线 | 1.名称:地砖踢脚线 2.详见图集12YJ1 踢3C |  | m2 | 110.97
分部小计
| A.12 | 墙、柱面装饰与隔断、幕墙工程
1 | 011201001001 | 墙面一般抹灰 | 1.2厚配套专用界面砂浆批刮 2.7厚1:1:6水泥石灰砂浆 3.6厚1:0.5:3水泥石灰砂浆抹平 详见12YJ1-内墙3C |  | m2 | 2037.47
2 | 011201001002 | 墙面一般抹灰 外墙 | 1.界面砂浆一遍 2.40mm无机保温砂浆 5.3厚抗裂砂浆（压入耐碱网格布）涂抹压光 详见10ZJ105以及12YJ1-外墙9C |  | m2 | 791.94
3 | 011201001003 | 女儿墙内侧及压顶 | 1.清理基层 2.20厚1:3水泥砂浆抹面、压光 3.部位：女儿墙内侧及压顶顶面 |  | m2 | 140.65
4 | 011202001001 | 柱面一般抹灰 | 1.清理基层 2.20厚1:3水泥砂浆抹面、压光 |  | m2 | 102.82
分部小计
本页小计
注：为计取规费等的使用，可在表中增设其中：“定额人工费”。
表—08
分部分项工程和单价措施项目清单与计价表
工程名称：平顶山市新城区马跑泉小学教学楼工程--土建 |  |  |  | 标段：平顶山市新城区马跑泉小学教学楼工程 |  |  |  |  | 第 11 页 共 15 页
序号 | 项目编码 | 项目名称 | 项目特征描述 |  | 计量单位 | 工程量 | 金 额(元)
[7 empty] | 综合单价 | 合 价 |  | 其中
暂估价
| A.13 | 天棚工程
1 | 011301001001 | 空调板抹灰 | 1.部位:空调板底面、侧面及顶面 2. 现浇钢筋混凝土板基层清理干净 3. 20厚1:3水泥砂浆抹面，压光 4.其他说明:详见相关设计图纸、要求及规范 |  | m2 | 45.36
2 | 011301001002 | 混合砂浆顶棚 楼梯 | 1.现浇钢筋混凝土板底面清理干净 2.5厚1:1:4水泥石灰砂浆打底 3.3厚1:0.5:3水泥石灰砂浆抹平 详见12YJ1-顶5 |  | m2 | 64.4
3 | 011301001003 | 混合砂浆顶棚 | 1. 现浇钢筋混凝土板底面清理干净 2. 5厚1:1:4水泥石灰砂浆打底 3. 3厚1:0.5:3水泥石灰砂浆抹平 详见12YJ-顶5 |  | m2 | 1236.26
4 | 011301001004 | 板底保温顶棚 | 1.现浇钢筋混凝土板底面清理干净 2.涂刷配套界面砂浆 3.3~5厚抗裂砂浆面层，内压耐碱玻纤网一层 4.详见12YJ-顶11及图纸相关说明 |  | m2 | 35.34
分部小计
| A.14 | 油漆、涂料、裱糊工程
1 | 011407001001 | 真石漆墙面 | 1.外墙真石漆 2.部位:外墙、空调板底面及侧面 详见12YJ1-外墙9C |  | m2 | 817.86
2 | 011407001002 | 墙面喷刷涂料 | 1.部位:内墙 2.白色仿瓷涂料三遍 其他说明:详见相关设计图纸、要求及规范 |  | m2 | 1059.55
本页小计
注：为计取规费等的使用，可在表中增设其中：“定额人工费”。
表—08
分部分项工程和单价措施项目清单与计价表
工程名称：平顶山市新城区马跑泉小学教学楼工程--土建 |  |  |  | 标段：平顶山市新城区马跑泉小学教学楼工程 |  |  |  |  | 第 12 页 共 15 页
序号 | 项目编码 | 项目名称 | 项目特征描述 |  | 计量单位 | 工程量 | 金 额(元)
[7 empty] | 综合单价 | 合 价 |  | 其中
暂估价
3 | 011406001001 | 抹灰面油漆 | 1.腻子种类:成品腻子满刮 2.油漆品种、刷漆遍数:底漆一遍，调和漆两遍 3.部位:距地1.5m高墙裙 4.详见图集12YJ1 裙2C |  | m2 | 866.95
4 | 011407001003 | 独立柱喷刷涂料 | 1.部位:独立柱 2.白色仿瓷涂料三遍 其他说明:详见相关设计图纸、要求及规范 |  | m2 | 102.82
5 | 011407002001 | 天棚喷刷涂料 | 1.部位:天棚 2.白色仿瓷涂料二遍 其他说明:详见相关设计图纸、要求及规范 |  | m2 | 1336
分部小计
| A.15 | 其他装饰工程
1 | 011503001001 | 楼梯栏杆 | 1.扶手材料种类、规格:不锈钢管扶手栏杆 详见12YJ8 1/88 5/21及图纸相关说明 |  | m | 35.98
2 | 011503001003 | 走廊栏板扶手 | 1.扶手材料种类、规格:不锈钢管扶手 2.其他说明:详见相关设计图纸、要求及规范 |  | m | 63.9
3 | 031002003001 | 预埋套管 | 1.名称、类型:空调洞套管 2.材质:塑料管 3.规格:φ90 |  | 个 | 27
分部小计
措施项目
本页小计
注：为计取规费等的使用，可在表中增设其中：“定额人工费”。
表—08
分部分项工程和单价措施项目清单与计价表
工程名称：平顶山市新城区马跑泉小学教学楼工程--土建 |  |  |  | 标段：平顶山市新城区马跑泉小学教学楼工程 |  |  |  |  | 第 13 页 共 15 页
序号 | 项目编码 | 项目名称 | 项目特征描述 |  | 计量单位 | 工程量 | 金 额(元)
[7 empty] | 综合单价 | 合 价 |  | 其中
暂估价
1 | 011702001001 | 基础垫层 | 1.部位:基础垫层模板 2.模板:包含模板及支撑制作、安装、拆除、堆放、运输及清理模内杂物、刷隔离剂等 |  | m2 | 28.67
2 | 011702001002 | 独立基础 | 1.部位:独立基础模板 2.模板:包含模板及支撑制作、安装、拆除、堆放、运输及清理模内杂物、刷隔离剂等 |  | m2 | 107.53
3 | 011702002001 | 矩形柱 | 1.部位:矩形柱模板 2.高度:3.9m以内 3.模板:包含模板及支撑制作、安装、拆除、堆放、运输及清理模内杂物、刷隔离剂等 |  | m2 | 654.21
4 | 011702003001 | 构造柱 | 1.部位:构造柱模板 2.模板:包含模板及支撑制作、安装、拆除、堆放、运输及清理模内杂物、刷隔离剂等 |  | m2 | 132.18
5 | 011702006001 | 矩形梁 | 1.部位:矩形梁模板 2.高度:3.6m以内 3.模板:包含模板及支撑制作、安装、拆除、堆放、运输及清理模内杂物、刷隔离剂等 |  | m2 | 334.79
6 | 011702008001 | 屋面上人孔翻边 | 1.部位:屋面上人孔翻边模板 2.模板:包含模板及支撑制作、安装、拆除、堆放、运输及清理模内杂物、刷隔离剂等 |  | m2 | 0.97
本页小计
注：为计取规费等的使用，可在表中增设其中：“定额人工费”。
表—08
分部分项工程和单价措施项目清单与计价表
工程名称：平顶山市新城区马跑泉小学教学楼工程--土建 |  |  |  | 标段：平顶山市新城区马跑泉小学教学楼工程 |  |  |  |  | 第 14 页 共 15 页
序号 | 项目编码 | 项目名称 | 项目特征描述 |  | 计量单位 | 工程量 | 金 额(元)
[7 empty] | 综合单价 | 合 价 |  | 其中
暂估价
7 | 011702009001 | 过梁 | 1.部位:过梁模板 2.模板:包含模板及支撑制作、安装、拆除、堆放、运输及清理模内杂物、刷隔离剂等 |  | m2 | 16.24
8 | 011702014001 | 有梁板 | 1.部位:有梁板模板 2.高度：3.6m以内 3.模板:包含模板及支撑制作、安装、拆除、堆放、运输及清理模内杂物、刷隔离剂等 |  | m2 | 1923.56
9 | 011702023001 | 空调板 | 1.部位:空调板模板 2.模板:包含模板及支撑制作、安装、拆除、堆放、运输及清理模内杂物、刷隔离剂等 |  | m2 | 25.92
10 | 011702024001 | 楼梯 | 1.部位:楼梯模板 2.模板:包含模板及支撑制作、安装、拆除、堆放、运输及清理模内杂物、刷隔离剂等 |  | m2 | 56
11 | 011702028001 | 栏板、女儿墙压顶 | 1.部位:走廊栏板压顶模板、女儿墙压顶模板 2.模板:包含模板及支撑制作、安装、拆除、堆放、运输及清理模内杂物、刷隔离剂等 |  | m2 | 38.43
12 | 011702028002 | 窗台压顶 | 1.部位:窗台压顶模板 2.模板:包含模板及支撑制作、安装、拆除、堆放、运输及清理模内杂物、刷隔离剂等 |  | m2 | 20.45
13 | 011701001001 | 综合脚手架 | 1.建筑结构形式:框架结构 2.檐口高度:10.8m 三层 层高3.6m |  | m2 | 1089.32
本页小计
注：为计取规费等的使用，可在表中增设其中：“定额人工费”。
表—08
分部分项工程和单价措施项目清单与计价表
工程名称：平顶山市新城区马跑泉小学教学楼工程--土建 |  |  |  | 标段：平顶山市新城区马跑泉小学教学楼工程 |  |  |  |  | 第 15 页 共 15 页
序号 | 项目编码 | 项目名称 | 项目特征描述 |  | 计量单位 | 工程量 | 金 额(元)
[7 empty] | 综合单价 | 合 价 |  | 其中
暂估价
14 | 011703001001 | 垂直运输 | 1.建筑物建筑类型及结构形式:现浇框架结构 2.建筑物檐口高度、层数:10.8m 三层 层高3.6m |  | m2 | 1089.32
本页小计
合 计
注：为计取规费等的使用，可在表中增设其中：“定额人工费”。
表—08

## 表-11 总价措施项目清单与计价汇总表
总价措施项目清单与计价表
工程名称：平顶山市新城区马跑泉小学教学楼工程--土建 |  |  |  | 标段：平顶山市新城区马跑泉小学教学楼工程 |  |  |  |  | 第 1 页 共 1 页
序号 | 项目编码 | 项目名称 | 计 算 基 础 |  | 费率(%) | 金 额(元) | 调整费 率(%) | 调整后 金额(元) |  | 备 注
1 | 011707001001 | 安全文明施工费 | 分部分项安全文明施工费+单价措施安全文明施工费
2 |  | 其他措施费（费率类）
2.1 | 011707002001 | 夜间施工增加费 | 分部分项其他措施费+单价措施其他措施费 |  | 25
2.2 | 011707004001 | 二次搬运费 | 分部分项其他措施费+单价措施其他措施费 |  | 50
2.3 | 011707005001 | 冬雨季施工增加费 | 分部分项其他措施费+单价措施其他措施费 |  | 25
3 |  | 其他（费率类）
合 计
编制人（造价人员）： |  |  |  | 复核人（造价工程师）：
注：1.“计算基础”中安全文明施工费可为“定额基价”、“定额人工费”或“定额人工费+定额机械费”，其他项目可为“定额人工费”或“定额人工费+定额机械费”。 2.按施工方案计算的措施费，若无“计算基础”和“费率”的数值，也可只填“金额”数值，但应在备注栏说明施工方案出处或计算方法。
表-11

## 表-12 其他项目清单与计价汇总表
其他项目清单与计价汇总表
工程名称：平顶山市新城区马跑泉小学教学楼工程--土建 |  |  | 标段：平顶山市新城区马跑泉小学教学楼工程 |  | 第 1 页 共 1 页
序号 | 项 目 名 称 | 金 额(元) |  | 结算金额(元) |  | 备 注
1 | 暂列金额 | 60000 |  |  |  | 明细详见表-12-1
2 | 暂估价
2.1 | 材料（工程设备）暂估价 | — |  |  |  | 明细详见表-12-2
2.2 | 专业工程暂估价 |  |  |  |  | 明细详见表-12-3
3 | 计日工 |  |  |  |  | 明细详见表-12-4
4 | 总承包服务费 |  |  |  |  | 明细详见表-12-5
合 计 | [5 empty] | —
注：材料（工程设备）暂估单价进入清单项目综合单价，此处不汇总。
表—12

## 表-12-1 暂列金额明细表
暂列金额明细表
工程名称：平顶山市新城区马跑泉小学教学楼工程--土建 |  | 标段：平顶山市新城区马跑泉小学教学楼工程 |  |  |  | 第 1 页 共 1 页
序号 | 项 目 名 称 |  | 计量单位 | 暂定金额(元) | 备 注
1 | 暂列金额 |  | 项 | 60000
合 计 |  |  |  | 60000 | —
注：此表由招标人填写，如不能详列，也可只列暂定金额总额，投标人应将上述暂列金额计入投标总价中。
表—12—1

## 表-13 规费、税金项目计价表
规费、税金项目计价表
工程名称：平顶山市新城区马跑泉小学教学楼工程--土建 |  |  | 标段：平顶山市新城区马跑泉小学教学楼工程 |  |  | 第 1 页 共 1 页
序号 | 项 目 名 称 | 计 算 基 础 |  | 计算基数 | 费率(%) |  | 金 额(元)
1 | 规费 | 定额规费+工程排污费+其他
1.1 | 定额规费 | 分部分项规费+单价措施规费
1.2 | 工程排污费
1.3 | 其他
2 | 增值税 | 不含税工程造价合计 |  |  | 10
合 计
编制人（造价人员）： |  |  | 复核人（造价工程师）：
表—13