## 封-1 招标工程量清单封面
|  | 平顶山市新城区马跑泉小学教学楼工程--安装 |  | 工程
招 标 工 程 量 清 单
招 标 人：
(单位盖章)
造价咨询人：
(单位盖章)
年 月 日
封-1
河南省建设工程造价计价软件测评合格编号：2017-RJ004

## 扉-1 工程量清单扉页
| 平顶山市新城区马跑泉小学教学楼工程--安装 |  |  |  | 工程
招 标 工 程 量 清 单
招 标 人： |  |  | 造价咨询人：
|  | （单位盖章） |  | (单位资质专用章)
法定代表人 或其授权人： |  |  | 法定代表人 或其授权人：
|  | (签字或盖章) |  | (签字或盖章)
编 制 人： |  |  | 复 核 人：
|  | (造价人员签字盖专用章) |  | (造价工程师签字盖专用章)
编 制 时 间： |  | 年 月 日 | 复 核 时 间： | 年 月 日
扉-1

## 表-08 分部分项工程和单价措施项目清单与计价表
分部分项工程和单价措施项目清单与计价表
工程名称：平顶山市新城区马跑泉小学教学楼工程--安装 | [7 empty] | 第 1 页 共 6 页
序号 | 项目编码 | 项目名称 | 项目特征描述 | 计量单位 | 工程量 | 金 额(元)
[6 empty] | 综合单价 | 合 价 |  | 其中
暂估价
强电系统
1 | 030411001001 | 配管 | 1.名称:焊接钢管 2.规格:SC16 3.配置形式:暗敷设 | m | 175.91
2 | 030411001002 | 配管 | 1.名称:焊接钢管 2.规格:SC70 3.配置形式:暗敷设 | m | 10.1
3 | 030411001025 | 配管 | 1.名称:焊接钢管 2.规格:SC100 3.配置形式:暗敷设 | m | 3.6
4 | 030411001024 | 配管 | 1.名称:配管 2.规格:PC16 3.配置形式:暗敷设 | m | 650.41
5 | 030411001026 | 配管 | 1.名称:配管 2.规格:PC20 3.配置形式:暗敷设 | m | 1261.26
6 | 030411001027 | 配管 | 1.名称:配管 2.规格:PC25 3.配置形式:暗敷设 | m | 14.54
7 | 030411002001 | 线槽 | 1.名称:线槽 2.材质:PVC 3.规格:200*100 4.安装方式:线槽上面距梁底100mm明装，做法详见图纸 | m | 134.89
8 | 030408001012 | 电力电缆 | 1.名称:铜芯电力电缆 2.规格:YJV22-4*92+1*50 3.敷设方式、部位:管内敷设，埋地0.7m | m | 5.6
9 | 030408001013 | 电力电缆 | 1.名称:铜芯电力电缆 2.规格:YJV-4-35+1*16 3.敷设方式、部位:管内 | m | 22.1
本页小计
注：为计取规费等的使用，可在表中增设其中：“定额人工费”。
表—08
分部分项工程和单价措施项目清单与计价表
工程名称：平顶山市新城区马跑泉小学教学楼工程--安装 | [7 empty] | 第 2 页 共 6 页
序号 | 项目编码 | 项目名称 | 项目特征描述 | 计量单位 | 工程量 | 金 额(元)
[6 empty] | 综合单价 | 合 价 |  | 其中
暂估价
10 | 030408006001 | 电力电缆头 | 1.名称:铜芯电力电缆头 2.规格:95mm2以下 3.电压等级（kV):1KV | 个 | 1
11 | 030408006002 | 电力电缆头 | 1.名称:铜芯电力电缆头 2.规格:35mm2以下 3.电压等级（kV):1KV | 个 | 6
12 | 030411004018 | 配线 | 1.名称:WDZN-BYJ-2.5mm2 2.配线部位:管内穿线 | m | 536.73
13 | 030411004006 | 配线 | 1.名称:BV-4mm2 2.配线部位:管内穿线 | m | 3900.77
14 | 030411004015 | 配线 | 1.名称:BV-2.5mm2 2.配线部位:管内穿线 | m | 2224.82
15 | 030411004017 | 配线 | 1.名称:BV-2.5mm2 2.配线部位:线槽穿线 | m | 793.28
16 | 030412001001 | 指示灯 | 1.名称:自带电源单向指示灯 2.安装方式:距地0.5米 | 套 | 6
17 | 030412001002 | 安全出口标志灯 | 1.名称:自带电源安全出口标志灯 2.安装方式:门上0.1米 | 套 | 4
18 | 030412001003 | 事故照明灯 | 1.名称:自带电源事故照明灯（时间＞60分钟） 2.安装方式:距地2.5米 | 套 | 18
19 | 030412005004 | 荧光灯 | 1.名称:双管荧光灯 2.规格:2*36W 3.安装形式:底边距地3m | 套 | 81
20 | 030412005005 | 荧光灯 | 1.名称:斜照型管荧光灯 2.规格:2*36W 3.安装形式:底边距地3m | 套 | 6
本页小计
注：为计取规费等的使用，可在表中增设其中：“定额人工费”。
表—08
分部分项工程和单价措施项目清单与计价表
工程名称：平顶山市新城区马跑泉小学教学楼工程--安装 | [7 empty] | 第 3 页 共 6 页
序号 | 项目编码 | 项目名称 | 项目特征描述 | 计量单位 | 工程量 | 金 额(元)
[6 empty] | 综合单价 | 合 价 |  | 其中
暂估价
21 | 030412001004 | 普通灯具 | 1.名称:节能灯 2.规格:1*36W 3.类型:吸顶 | 套 | 21
22 | 030404033001 | 吊扇 | 1.直径：1200mm（含调速器） 2.预埋φ12钢筋吊钩 3.安装高度：3米 | 台 | 40
23 | 030404034001 | 照明开关 | 1.名称:单联开关 2.规格:A86K11Y10BN 3.安装方式:底边距地1.3m暗装 | 个 | 21
24 | 030404034002 | 照明开关 | 1.名称:双联开关 2.规格:A86K21Y10BN 3.安装方式:底边距地1.3m暗装 | 个 | 24
25 | 030404034003 | 照明开关 | 1.名称:三联开关 2.规格:A86K31Y10BN 3.安装方式:底边距地1.3m暗装 | 个 | 1
26 | 030404035001 | 插座 | 1.名称:安全型三级插座 2.规格:A86Z423A10N 3.安装方式:底边距地0.3m暗装 | 个 | 69
27 | 030404035003 | 插座 | 1.名称:柜式空调暗插座 2.规格:A6Z423A16N 3.安装方式:底边距地0.3暗装 | 个 | 16
28 | 030404035004 | 插座 | 1.名称:空调暗插座 2.规格:A6Z423A16N 3.安装方式:底边距地0.3暗装 | 个 | 7
29 | 030411006001 | 接线盒 | 1.名称:接线盒 | 个 | 176
30 | 030411006002 | 接线盒 | 1.名称:开关盒 | 个 | 178
本页小计
注：为计取规费等的使用，可在表中增设其中：“定额人工费”。
表—08
分部分项工程和单价措施项目清单与计价表
工程名称：平顶山市新城区马跑泉小学教学楼工程--安装 | [7 empty] | 第 4 页 共 6 页
序号 | 项目编码 | 项目名称 | 项目特征描述 | 计量单位 | 工程量 | 金 额(元)
[6 empty] | 综合单价 | 合 价 |  | 其中
暂估价
31 | 030404017001 | 配电箱 | 1.名称:电源配电箱AL/AL1/AL2/AL3 2.端子板外部接线材质、规格:无端子外部接线2.5mm2/4mm2/6mm2 3.安装方式:底边距地1.6m暗装 | 台 | 4
32 | 030404017002 | 配电箱 | 1.名称:空调配电箱AP-KT 2.安装方式:底边距地0.3m暗装 | 台 | 1
33 | 030414002001 | 送配电装置系统 | 1.名称:送配电装置调试 | 系统 | 1
分部小计
避雷系统
1 | 030409005001 | 避雷网 | 1.名称:避雷网 2.材质:Φ10热镀锌圆钢接闪带女儿墙明装 | m | 109.6
2 | 030409002002 | 接地母线 | 1.名称:接地母线 2.材质:-25*4热镀锌扁钢避雷带 3.安装部位:暗敷在屋面内 | m | 41.29
3 | 030409002001 | 接地母线 | 1.名称:接地母线 2.材质:热镀锌扁钢 3.规格:40*4 4.安装部位:基础 | m | 242
4 | 030409003001 | 避雷引下线 | 1.名称:利用柱主筋做引下线 2.断接卡子、箱材质、规格:标AC引下线处用一40x4镀锌扁钢距室外地面1.5米处经146H60接线盒引出测试卡 | m | 166.2
5 | 030409008001 | 等电位端子箱、测试板 | 1.名称:总等电位联结箱 2.规格:距地0.5m | 台 | 1
6 | 040807003001 | 接地装置调试 | 1.名称:接地装置调试 | 系统 | 1
分部小计
弱电系统
本页小计
注：为计取规费等的使用，可在表中增设其中：“定额人工费”。
表—08
分部分项工程和单价措施项目清单与计价表
工程名称：平顶山市新城区马跑泉小学教学楼工程--安装 | [7 empty] | 第 5 页 共 6 页
序号 | 项目编码 | 项目名称 | 项目特征描述 | 计量单位 | 工程量 | 金 额(元)
[6 empty] | 综合单价 | 合 价 |  | 其中
暂估价
1 | 030411001022 | 配管 | 1.名称:配管 2.规格:SC50 3.配置形式:埋地0.8m敷设 | m | 5.2
2 | 030411001014 | 配管 | 1.名称:配管 2.规格:PC20 3.配置形式:暗敷设 | m | 235.96
3 | 030411002002 | 线槽 | 1.名称:线槽 2.材质:PVC 3.规格:200*100 4.安装方式:线槽上面距梁底100mm明装，做法详见图纸 | m | 154.11
4 | 030502005001 | 双绞线缆 | 1.名称:五类八芯UTP 2.敷设方式:管内敷设 | m | 443.24
5 | 030502005002 | 双绞线缆 | 1.名称:五类八芯UTP 2.敷设方式:线槽内敷设 | m | 907.92
6 | 030502005003 | 双绞线缆 | 1.名称:RVB-2*0.5 2.敷设方式:管内敷设 | m | 195.41
7 | 030502005004 | 双绞线缆 | 1.名称:RVB-2*0.5 2.敷设方式:线槽内敷设 | m | 289.22
8 | 030502004002 | 电视、电话插座 | 1.名称:电话插座 2.安装方式:底边距地0.3m暗装 3.底盒材质、规格:A86型底盒安装 | 个 | 14
9 | 030502012001 | 信息插座 | 1.名称:网络插座 2.安装方式:底边距地0.3m暗装 3.底盒材质、规格:A86RJ45型底盒安装 | 个 | 35
10 | 030502003001 | 分线接线箱（盒） | 1.名称:综合布线箱 2.安装方式:底边距地0.5m暗装 | 个 | 1
11 | 030502003002 | 分线接线箱（盒） | 1.名称:层分配线架 | 个 | 3
本页小计
注：为计取规费等的使用，可在表中增设其中：“定额人工费”。
表—08
分部分项工程和单价措施项目清单与计价表
工程名称：平顶山市新城区马跑泉小学教学楼工程--安装 | [7 empty] | 第 6 页 共 6 页
序号 | 项目编码 | 项目名称 | 项目特征描述 | 计量单位 | 工程量 | 金 额(元)
[6 empty] | 综合单价 | 合 价 |  | 其中
暂估价
分部小计
消防
1 | 030901013001 | 干粉灭火器 | 1.形式:手提式干粉 2.规格、型号:MF/ABC3 | 组 | 9
分部小计
措施项目
1 | 031301017001 | 脚手架搭拆 | 1.名称：脚手架搭拆 | 项 | 1
本页小计
合 计
注：为计取规费等的使用，可在表中增设其中：“定额人工费”。
表—08

## 表-11 总价措施项目清单与计价汇总表
总价措施项目清单与计价表
工程名称：平顶山市新城区马跑泉小学教学楼工程--安装 |  |  |  | 标段：平顶山市新城区马跑泉小学教学楼工程 |  |  |  |  | 第 1 页 共 1 页
序号 | 项目编码 | 项目名称 | 计 算 基 础 |  | 费率(%) | 金 额(元) | 调整费 率(%) | 调整后 金额(元) |  | 备 注
1 | 031302001001 | 安全文明施工费 | 分部分项安全文明施工费+单价措施安全文明施工费
2 |  | 其他措施费（费率类）
2.1 | 031302002001 | 夜间施工增加费 | 分部分项其他措施费+单价措施其他措施费 |  | 25
2.2 | 031302004001 | 二次搬运费 | 分部分项其他措施费+单价措施其他措施费 |  | 50
2.3 | 031302005001 | 冬雨季施工增加费 | 分部分项其他措施费+单价措施其他措施费 |  | 25
3 |  | 其他（费率类）
合 计
编制人（造价人员）： |  |  |  | 复核人（造价工程师）：
注：1.“计算基础”中安全文明施工费可为“定额基价”、“定额人工费”或“定额人工费+定额机械费”，其他项目可为“定额人工费”或“定额人工费+定额机械费”。 2.按施工方案计算的措施费，若无“计算基础”和“费率”的数值，也可只填“金额”数值，但应在备注栏说明施工方案出处或计算方法。
表-11

## 表-12 其他项目清单与计价汇总表
其他项目清单与计价汇总表
工程名称：平顶山市新城区马跑泉小学教学楼工程--安装 |  |  |  | 第 1 页 共 1 页
序号 | 项 目 名 称 | 金 额(元) | 结算金额(元) |  | 备 注
1 | 暂列金额 |  |  |  | 明细详见表-12-1
2 | 暂估价
2.1 | 材料（工程设备）暂估价 | — |  |  | 明细详见表-12-2
2.2 | 专业工程暂估价 |  |  |  | 明细详见表-12-3
3 | 计日工 |  |  |  | 明细详见表-12-4
4 | 总承包服务费 |  |  |  | 明细详见表-12-5
合 计 |  |  |  |  | —
注：材料（工程设备）暂估单价进入清单项目综合单价，此处不汇总。
表—12

## 表-12-1 暂列金额明细表
暂列金额明细表
工程名称：平顶山市新城区马跑泉小学教学楼工程--安装 |  |  |  |  | 第 1 页 共 1 页
序号 | 项 目 名 称 | 计量单位 | 暂定金额(元) | 备 注
合 计 |  |  |  | —
注：此表由招标人填写，如不能详列，也可只列暂定金额总额，投标人应将上述暂列金额计入投标总价中。
表—12—1

## 表-13 规费、税金项目计价表
规费、税金项目计价表
工程名称：平顶山市新城区马跑泉小学教学楼工程--安装 |  |  | 标段：平顶山市新城区马跑泉小学教学楼工程 |  |  | 第 1 页 共 1 页
序号 | 项 目 名 称 | 计 算 基 础 |  | 计算基数 | 费率(%) |  | 金 额(元)
1 | 规费 | 定额规费+工程排污费+其他
1.1 | 定额规费 | 分部分项规费+单价措施规费
1.2 | 工程排污费
1.3 | 其他
2 | 增值税 | 不含税工程造价合计 |  |  | 10
合 计
编制人（造价人员）： |  |  | 复核人（造价工程师）：
表—13